## 报价表1
铁建汇采电商平台运营中心询价业务报价表
编号： CR15G-GCFL-2025-164
报价单位： 报价有效期至：年 月 日
序号 | 产品名称 | 规格型号 | 参数 | 单位 | 数量 | 综合单价 |  |  | 总金额 | 到货 时间 | 备注
[6 empty] | 材料费 | 运杂费 | 合价
1 | 7寸人脸识别门禁机（闸机款） |  | 显示屏：7寸高清IPS触摸屏 摄像头：200万 操作系统：Linux 射频卡类型：标配 IC 通讯方式：TCP/IP， 选配4G 内存：DDR3 1GB+4GB 管理方式：云平台管理 人脸容量：20000人脸 卡容量：10000 开门记录：50000条 电源规格：12V/5A 防水等级：IP54 工作温度：-40℃~80℃；工作湿度：10%~90% 尺寸：245*124*25mm | 台 | 2 |  |  |  | 0 |  | 闸机款/门禁
2 | 人行通道闸机 |  | 机身尺寸（L*W*H)：1400*160*980mm 挡板材质：10mm透明亚克力 隔板：8mm透明亚克力 机身材质：顶盖1.2mm+机身0.9mm 304拉丝板 通道宽度：600-1100mm 挡板拦截高度：820mm 挡板离地高度：200mm 机芯：无刷摆闸一体机芯 电源：24V 150W 电压：AC100V~240V,50/60HZ 驱动电机：直流无刷90K 30W 通行速度：开 50 人/分；常闭 35 人/分 开关闸速度：0.5s~1.5s可调 检测红外：8对 指示灯：RGB三色灯光 控制：1V2无刷简化板+电控箱+网口板盒子 噪音：≤65dB 工作温度：-20℃~+70℃ 工作湿度：≤90% 无凝露 使用环境：室内室外 | 台 | 2 |  |  |  | 0 |  | 1.4米机身长度
3 | 网络交换机 |  |  | 台 | 3 |  |  |  | 0
4 | USB摄像头 |  |  | 台 | 1 |  |  |  | 0 |  | 人脸采集
5 | 车牌识别一体机 |  | 1、500万高清镜头识别相机，识别率≥99.8%； 2、无需下载APP可直接支付宝、微信等电子支付； 3、安装使用更便快捷； 4、显示屏显示内容可自定义，可显示欢迎用语、车牌号码、停车时间、收费金额等信息； 5、支持视频流和触发识别，根据每个安装现场环境自由切换； 6、全系列车牌识别（蓝牌、黄牌、警牌、新武警、新军牌、阴阳光车牌、单双层车牌、新能源车牌） 7、智能补光，自动开启关闭无需人为设置； 8、补光灯采用高亮度LED灯珠，自动光控，补光灯角度可根据现场安装环境进行多角度调节。 9、采用国际顶尖半导体TI最高性能多核平台，性能可靠、稳定； 10、补光灯采用12粒高亮度LED灯珠，自动光控，补光灯角度可根据现场安装环境进行多角度调节。 | 台 | 2 |  |  |  | 0
6 | 直杆道闸 |  | 最长6米 | 台 | 2 |  |  |  | 0
7 | 直杆雷达 |  |  | 台 | 2 |  |  |  | 0
8 | 管理软件 |  | 门禁、访客模块、停车模块、可视化大屏显示组织架构、部门设置、岗位设置、人事资料、外协管理、流程管理、系统管理 班次定义，排班管理，公司考勤规则，班次考勤规则，考勤处理，考勤报表 内部人员进出管理、外协人员进出管理，进出查询，异常进出报警查询 餐次定义，就餐人员类别定义，消费模式定义，报餐管理，报表管理 访客区域设置，访客登记，数据与平台自动同步，访客签离 车场设置，白名单与黑名单定义、车辆进出查询 | 套 | 1 |  |  |  | 0
9 | 安装费及辅材 |  |  | 套 | 1 |  |  |  | 0
合计总价
1.此报价包含运杂费、税费（13%）等一切费用，含现场卸车费。 2.验收标准：符合备注中的检测标准要求；每批货需提供材料的合格证及相关检验证明文件； 3.结算方式：甲方将以项目的付款方式作为对乙方的货款支付方式。如遇工程计价款拨付不及时，付款根据计价款到账时间向后顺延，相应顺延无资金占用费。 4.公告后附统一报价表下载后填写完整。
报价单位：
法定代表人（授权人）签章：
电话：
日期： 年 月 日