## 报价单
中铁建物产科技有限公司汇采实业公司询价业务报价表
编号： CR15G-GCFL-2026-221
报价单位： | [5 empty] | 报价有效期至：2026 年 月 日
编号 | 产品名称 | 规格型号 | 单位 | 数量 | 综合单价 |  |  | 总金额 | 到货 时间 | 备注
[5 empty] | 材料费 | 运杂费 | 合价
1 | 板式换热器 | BRO.12D 30㎡ | 台 | 1
2 | 二次循环水泵 | Q=60m³/h H=38m 7.5kW 变频一用一备 | 台 | 2
3 | 定压补水泵 | CDL2-13 1.5kW 立式多级 | 台 | 2
4 | 全自动软化水设备 | 2t/h 双阀双罐采暖专用 | 套 | 2
5 | 软化水箱 | 5m³ 落地式 | 台 | 1
6 | 一次网Y型过滤器 | DN125 PN16 | 个 | 1
7 | 二次网立式除污器 | DN125 PN16 | 个 | 1
8 | 弹簧式安全阀 | DN50 整定压力0.6MPa | 个 | 1
9 | 电磁流量计 | DN125 一体式防水 | 台 | 1
10 | PLC变频自控控制柜 | 含触摸屏、变频、联动控制 | 套 | 1
11 | 铸铁管 | De133×4.5 | 米 | 100
12 | 铸铁管 | De89×4.0 | 米 | 30
13 | 90°冲压弯头 | DN125 | 个 | 16
14 | 45°冲压弯头 | DN125 | 个 | 8
15 | 同心异径管 | DN125×DN100 | 个 | 6
16 | 偏心异径管 | DN125×DN80 | 个 | 6
17 | 正三通/斜三通 | DN125 | 个 | 16
18 | 锻打法兰盘 | DN125 PN16 | 片 | 24
19 | 法兰盲板 | DN125 PN16 | 片 | 8
20 | 铸钢闸阀 | DN125 PN16 | 个 | 4
21 | 软密封蝶阀 | DN125 PN16 | 个 | 4
22 | 软密封蝶阀 | DN50 PN16 | 个 | 4
23 | 电动法兰球阀 | DN125 PN16 | 个 | 1
24 | 丝扣球阀 | DN25 PN16 | 个 | 4
25 | 立式止回阀 | DN125 PN16 | 个 | 2
26 | 立式止回阀 | DN50 PN16 | 个 | 2
27 | 平衡阀 | DN125 PN16 | 个 | 1
28 | 减压阀 | DN80 PN16 | 个 | 1
29 | 排污阀 | DN32 PN16 | 个 | 4
30 | 自动放气阀 | DN20 PN16 | 个 | 4
31 | 橡胶软接头 | DN125 PN16 | 个 | 4
32 | 橡胶软接头 | DN50 PN16 | 个 | 4
33 | 金属缠绕垫片 | DN125 PN16 | 片 | 80
34 | 热镀锌螺栓螺母 | M20 | 套 | 350
35 | 环氧富锌底漆 | 管道专用 | kg | 120
36 | 聚氨酯面漆 | 管道专用 | kg | 98
37 | 高密度橡塑保温板 | DN125专用 | ㎡ | 133
38 | 镀锌铁皮外护 | DN125保温层外 | ㎡ | 135
39 | 自控温电伴热带 | DN125管道专用 | 米 | 45
40 | 固定支架 | DN125 | 套 | 25
41 | 滑动支架 | DN125 | 套 | 16
42 | 管卡/管箍 | DN125 | 个 | 65
43 | 耐候密封胶 | 通用 | 支 | 8
44 | 耐震压力表 | 0～2.5MPa | 块 | 8
45 | 双金属温度计 | 0～150℃ | 支 | 8
46 | 压力变送器 | 0～2.5MPa | 块 | 4
47 | 温度变送器 | 0～150℃ | 支 | 4
48 | 超声波热量表 | DN125 | 台 | 1
49 | 动力主电缆 | YJV-0.6/1kV 3×35+1×16 | 米 | 35
50 | 循环泵动力电缆 | YJV-0.6/1kV 3×16+1×10 | 米 | 75
51 | 补水泵动力电缆 | YJV-0.6/1kV 3×6+1×4 | 米 | 40
52 | 照明及回路电缆 | YJV-0.6/1kV 3×2.5 | 米 | 120
53 | 自控控制电缆 | KVV-450/750V 12×1.5 | 米 | 45
54 | 仪表屏蔽电缆 | KVVP-450/750V 8×1.5 屏蔽 | 米 | 85
55 | 桥架 | 200×100 国标加厚 | 米 | 55
56 | 线管、接线盒、辅材 | 穿线管、端子、线槽全套 | 项 | 1
57 | 接地系统材料 | 扁钢、接地线、铜鼻子 | 项 | 1
58 | 变频器 |  | 套 | 2
合计总价： |  | 0 | [5 empty] | 0
报价单位：
法定代表人（授权人）签章：
联系方式：
日期： 年 月 日