## 眉太公路加油站工程工程量清单
附件1.
陕西省眉县至太白公路PPP项目加油站建设工程劳务分包
招标工程量清单
招标人：中铁建物产科技有限公司 招标编号：CR15G-WCKJ-2025-013
序号 | 行号 | 项目编码 | 项目名称 | 项目特征描述 | 计量单位 | 工程量 | 除此以外的全部费用由乙方承担，费用包含在单价中 |  |  |  | 劳务/专业分包费用 |  | 计量规则 | 工作内容 | 备注
[7 empty] | 甲方提供 材料设备及 限额损耗率 | 甲方提供 周转材料 | 甲方提供 机械、 设备费 | 施工措施等 其它费用 | 不含税单价（元） | 不含税合价（元）
|  |  | 陕西省眉县至太白公路PPP项目加油站工程 | [8 empty] | 0
|  | 1 | 红河谷服务区 | [8 empty] | 0
|  | 1.1 | 红河谷服务区北区 | [8 empty] | 0
|  | 1.1.1 | 红河谷服务区（北区）油气合建站站房 | [8 empty] | 0
|  | 1.1.1.1 | 红河谷服务区（北区）油气合建站站房 土建工程 | [8 empty] | 0
|  | A.1 | A.1 土(石)方工程 | [8 empty] | 0
1 | 7 | 010101001001 | 钻探及回填孔 | 1.部位:站房基础 | m2 | 215.87 | / | / | / | 甲方提供施工场地；甲方提供安全等标识标牌；但乙方须人工、机械配合； |  | 0 | 按施工验收合格工程量计算，但不得超过图纸设计量 | 包括但不限于按设计及勘测要求对场地内进行钻探、取样、回填孔等。
2 | 9 | 010101002001 | 挖土方 | 1.部位:站房基础 2.土壤类别:综合土 3.挖土平均厚度:3.05m,基础外边线外放0.5m 4.场内倒运土距离:1km 5.含放坡工程量 | m3 | 754.15 | / | / | / | 甲方提供施工场地；甲方提供安全等标识标牌；但乙方须人工、机械配合； |  | 0 |  | 包括但不限于场内等挖方、倒运、平整、夯实、放坡、排水等。
3 | 10 | 010103001001 | 砂砾换填 | 1.部位：站房基础 2.土质要求:0.5m厚砂砾垫层 3.密实度要求:不小于0.97 4.夯填(碾压):碾压 | m3 | 110.41 | 砂砾，损耗1% | / | / | 甲方提供施工场地；甲方提供安全等标识标牌；但乙方须人工、机械配合； |  | 0 |  | 包括但不限于材料进场卸车、堆码存放、场内倒运、平整、碾压、夯实等。
4 | 10 | 010103001002 | 土方回填（周边） | 1.部位：站房基础 2.土质要求:块石土 3.夯填(碾压):碾压 4.密实度要求:不小于0.95 | m3 | 603.45 | / | / | / | 甲方提供施工场地；甲方提供安全等标识标牌；但乙方须人工、机械配合； |  | 0 |  | 包括但不限于场内等取土、倒运、平整、碾压、夯实等。
|  | A.3 | A.3 砌 筑 工 程 | [8 empty] | 0
1 | 15 | 010304001001 | 空心砖墙 | 1.部位:站房 2.墙体厚度:120mm 3.空心砖品种、规格、强度等级:非承重空心砖 4.砂浆强度等级、配合比:M7.5水泥泥砂浆 | m3 | 1.96 | 空心砖，损耗1%；水泥、沙损耗1% | / | / | 甲方提供施工场地；甲方提供安全等标识标牌；但乙方须人工、机械配合； |  | 0 | 按施工验收合格工程量计算，但不得超过图纸设计量 | 1、砌筑砂浆制作、运输 2、砌块运输和砌筑 3、砌体内加筋制作和安装 4、勾缝，混凝土灌芯 除以上4项具体内容外，包括但不限于从材料场内运输直至按图纸完成砌筑工程过程中所有的工作内容
|  | 010304001003 | 空心砖墙 | 1.部位:站房 2.墙体厚度:240mm/250mm 3.空心砖品种、规格、强度等级:非承重粘土多孔砖 4.砂浆强度等级、配合比:M7.5水泥砂浆 | m3 | 9.98 | 多孔砖，损耗1%；水泥、沙，损耗1% | / | / | 甲方提供施工场地；甲方提供安全等标识标牌；但乙方须人工、机械配合； |  | 0
|  | 010304001004 | 砌块墙 | 1.部位:站房 2.墙体厚度:200mm 3.空心砖品种、规格、强度等级:加气混凝土砌块 4.砂浆强度等级、配合比:M7.5混合砂浆 | m3 | 15.05 | 加气混凝土砌块，损耗1%；水泥、沙，损耗1% | / | / | 甲方提供施工场地；甲方提供安全等标识标牌；但乙方须人工、机械配合； |  | 0
|  | 010304001005 | 砌块墙 | 1.部位:站房 2.墙体厚度:250mm 3.空心砖品种、规格、强度等级:加气混凝土砌块 4.砂浆强度等级、配合比:M7.5混合砂浆 | m3 | 20.9 | 加气混凝土砌块，损耗1%；水泥、沙，损耗1% | / | / | 甲方提供施工场地；甲方提供安全等标识标牌；但乙方须人工、机械配合； |  | 0
|  | 010306002001 | 室内靠墙地沟 | 1.部位:站房 2.沟截面尺寸:600*600mm（ 宽*深） 3.地沟做法:陕09J16 第9页①、③ 4.地沟盖板:陕09J16 第45页 5.土方开挖及回填 | m | 5.71 | 水泥、沙、碎石、粉煤灰，损耗1%；钢筋，损耗0% | / | / | 甲方提供施工场地；甲方提供安全等标识标牌；但乙方须人工、机械配合； |  | 0 |  | 1.沟槽开挖、回填、平整、夯实 2.混凝土现场搅拌、混凝土的运输、浇筑、找平、抹面、养护、清理、剔凿、维修、后浇带保护、砼试块制作及装卸等 4.地沟盖板制作、养护、安装 除以上4项具体内容外，包括但不限于从材料场内运输直至搅拌地、浇筑养护按图纸完成地沟工程过程中所有的工作内容
2 | 16 | 010306002002 | 室外地沟 | 1.部位:站房 2.沟截面尺寸:600*600mm（ 宽*深） 3.地沟做法:陕09J16 第9页①、③ 4.地沟盖板:陕09J16 第45页 5.土方开挖及回填 | m | 3 |  | / | / | 甲方提供施工主便道；甲方提供安全等标识标牌；但乙方须人工、机械配合； |  | 0
|  | A.4 | A.4 混凝土及钢筋混凝土工程 | [8 empty] | 0
|  | 010401002001 | 独立基础 | 1.混凝土强度等级:C30 2.混凝土拌和料要求:现场搅拌 | m3 | 21.04 | 水泥、沙、碎石、粉煤灰，损耗1% | / | / | 甲方提供施工场地；甲方提供安全等标识标牌；但乙方须人工、机械配合； |  | 0 | 按施工验收合格工程量计算，但不得超过图纸设计量 | 包括但不限于混凝土现场搅拌及浇筑设备的安装、清洗、维护、保管；混凝土的运输、浇筑、找平、抹面、养护、清理、剔凿、维修、后浇带保护、砼试块制作及装卸等，包括但不限于从材料场内运输直至各结构按图纸完成混凝土工程过程中所有的工作内容
|  | 010403004001 | 素混凝土翻边 | 1.混凝土强度等级:C20 2.混凝土拌和料要求:现场搅拌 | m3 | 0.79 | 水泥、沙、碎石、粉煤灰，损耗1% | / | / | 甲方提供施工场地；甲方提供安全等标识标牌；但乙方须人工、机械配合； |  | 0
|  | 010401006001 | 基础垫层 | 1.混凝土强度等级:C20 2.混凝土拌和料要求:现场搅拌 | m3 | 4.29 | 水泥、沙、碎石、粉煤灰，损耗1% | / | / | 甲方提供施工场地；甲方提供安全等标识标牌；但乙方须人工、机械配合； |  | 0
|  | 010402001001 | 构造柱 | 1.混凝土强度等级:C25 2.混凝土拌和料要求:现场搅拌 | m3 | 2.06 | 水泥、沙、碎石、粉煤灰，损耗1% | / | / | 甲方提供施工场地；甲方提供安全等标识标牌；但乙方须人工、机械配合； |  | 0
|  | 010402001002 | 矩形柱 | 1.柱截面尺寸:1.8m以内 2.混凝土强度等级:C30 3.混凝土拌和料要求:现场搅拌 4.超高体积:0.97m³ | m3 | 13.79 | 水泥、沙、碎石、粉煤灰，损耗1% | / | / | 甲方提供施工场地；甲方提供安全等标识标牌；但乙方须人工、机械配合； |  | 0
|  | 010404001001 | 女儿墙 | 1.混凝土强度等级:C30 2.混凝土拌和料要求:现场搅拌 | m3 | 3.77 | 水泥、沙、碎石、粉煤灰，损耗1% | / | / | 甲方提供施工场地；甲方提供安全等标识标牌；但乙方须人工、机械配合； |  | 0
|  | 010403002001 | 矩形梁 | 1.混凝土强度等级:C30 2.混凝土拌和料要求:现场搅拌 3.超高体积:10.81m³ | m3 | 23.11 | 水泥、沙、碎石、粉煤灰，损耗1% | / | / | 甲方提供施工场地；甲方提供安全等标识标牌；但乙方须人工、机械配合； |  | 0
|  | 010410003001 | 预制过梁 | 1.混凝土强度等级:C25 2.混凝土拌和料要求:现场搅拌 | m3 | 1.84 | 水泥、沙、碎石、粉煤灰，损耗1% | / | / | 甲方提供施工场地；甲方提供安全等标识标牌；但乙方须人工、机械配合； |  | 0
|  | 010403004003 | 女儿墙压顶 | [项目特征] 1.混凝土强度等级:C30 2.混凝土拌和料要求:现场搅拌 | m3 | 1.24 | 水泥、沙、碎石、粉煤灰，损耗1% | / | / | 甲方提供施工场地；甲方提供安全等标识标牌；但乙方须人工、机械配合； |  | 0
|  | 010405001001 | 有梁板 | 1.板厚度:100mm以上 2.混凝土强度等级:C30 3.混凝土拌和料要求:现场搅拌 4.超高体积:14.33m³ | m3 | 14.33 | 水泥、沙、碎石、粉煤灰，损耗1% | / | / | 甲方提供施工场地；甲方提供安全等标识标牌；但乙方须人工、机械配合； |  | 0
|  | 010405008001 | 雨篷板 | 1.板厚度:100mm以上 2.混凝土强度等级:C30 3.混凝土拌和料要求:现场搅拌 | m3 | 1.3 | 水泥、沙、碎石、粉煤灰，损耗1% | / | / | 甲方提供施工场地；甲方提供安全等标识标牌；但乙方须人工、机械配合； |  | 0
|  | 010405006001 | 雨棚栏板 | 1.混凝土强度等级:C30 2.混凝土拌和料要求:现场搅拌 | m3 | 0.75 | 水泥、沙、碎石、粉煤灰，损耗1% | / | / | 甲方提供施工场地；甲方提供安全等标识标牌；但乙方须人工、机械配合； |  | 0
|  | 010405003001 | 平板 | 1.板厚度:100mm以上 2.混凝土强度等级:C30 3.混凝土拌和料要求:现场搅拌 4.超高体积:2.68m³ | m3 | 2.68 | 水泥、沙、碎石、粉煤灰，损耗1% | / | / | 甲方提供施工场地；甲方提供安全等标识标牌；但乙方须人工、机械配合； |  | 0
|  | 010407002001 | 细石混凝土散水（宽1200mm） | 做法详见陕09J01 散4 1.50厚C20细石混凝土撒1:1水泥砂子压光 2.150厚3:7灰土垫层，宽出面层300 3.素土夯实向外坡4％ | m2 | 53.94 | 水泥、沙、碎石、粉煤灰，损耗1% | / | / | 甲方提供施工场地；甲方提供安全等标识标牌；但乙方须人工、机械配合； |  | 0 | 按施工验收合格工程量计算，但不得超过图纸设计量 | 包括但不限于场内等平整、碾压、夯实、混凝土现场搅拌、修陂、压光等。
|  | 010407002002 | 坡道 | 做法详见陕09J01 坡5 1.20厚防滑花岗石板铺面，正、背面及四周满涂防污剂，灌水泥浆擦缝 规格600*600 2.素水泥面（洒适量清水) 3.30厚1:3干硬性水泥砂浆粘结层 4.素水泥浆一道（内掺建筑胶） 5.100厚C15混凝土 6.300厚3:7灰土垫层分两层夯实 7.素土夯实（坡度按工程设计） | m2 | 16.02 | 花岗石板，损耗1%；水泥、沙、碎石、粉煤灰，损耗1% | / | / | 甲方提供施工场地；甲方提供安全等标识标牌；但乙方须人工、机械配合； |  | 0 | 按施工验收合格工程量计算，但不得超过图纸设计量 | 包括但不限于场内等平整、碾压、夯实、混凝土现场搅拌、修陂、花岗石板铺设、涂防腐剂、擦缝等。
|  | 010416001001 | 现浇混凝土钢筋 | 1.钢筋种类、规格:圆钢ф10以内 | t | 0.302 | 钢筋，损耗1%以内 | / | / | 甲方提供施工场地；甲方提供安全等标识标牌；但乙方须人工、机械配合； |  | 0 | 按施工验收合格工程量计算，但不得超过图纸设计量 | 包括但不限于所有钢筋进场吊运、卸车转运、堆码配料、翻样加工、各类焊接、电渣压力焊、绑扎连接、直螺纹刻丝连接，直螺纹套筒，止水材料的安装，水泥撑和垫块安装，配合安装工程预留预埋，配合钢筋试验所需的钢筋试件制作及装卸，桩头钢筋调直并焊接（若有），扎丝，废料钢筋的整理回收，浇筑砼时钢筋的看护整修，其他所有预埋铁件（不含钢结构预埋件）加工、焊接及安装等
|  | 010416001002 | 现浇混凝土钢筋 | 1.钢筋种类、规格:三级螺纹钢ф10以内 | t | 3.229 | 钢筋，损耗1%以内 | / | / | 甲方提供施工场地；甲方提供安全等标识标牌；但乙方须人工、机械配合； |  | 0
1 | 42 | 010416001003 | 现浇混凝土钢筋 | 1.钢筋种类、规格:三级螺纹钢Φ10以上(含Φ10) | t | 5.99 | 钢筋，损耗1%以内 | / | / | 甲方提供施工场地；甲方提供安全等标识标牌；但乙方须人工、机械配合； |  | 0
2 | 43 | 010416001004 | 砌体内加固筋 | 1.钢筋种类、规格:圆钢ф10以内 | t | 0.293 | 钢筋，损耗1%以内 | / | / | 甲方提供施工场地；甲方提供安全等标识标牌；但乙方须人工、机械配合； |  | 0
|  | A.6 | A.6 金属结构工程 | [8 empty] | 0
1 | 55 | 010606008001 | 钢爬梯 | 做法参见陕09J08 1/111 [项目特征] 1.钢材品种、规格:圆钢Φ20 2.钢梯形式:爬式 3.油漆品种、刷漆遍数:油20 | t | 0.12 | 钢材，损耗1% | / | / | 甲方提供施工主便道；甲方提供安全等标识标牌；但乙方须人工、机械配合； |  | 0 | 按施工验收合格工程量计算，但不得超过图纸设计量 | 包括但不限于钢材到场卸车、转运、爬梯焊接成型、安装、油漆及喷涂、检验所需的一切工作。
|  | A.7 | A.7 屋面及防水工程 | [8 empty] | 0
|  | 010702003001 | 不上人屋面 | 做法详见陕09J01 屋Ⅰ3 [项目特征] 1.刚性防水面层一道，40厚C20细石混凝土捣实压光，内配φ6双向﹫150钢筋网片，应偏上放置，使保护层厚度≧10，按纵横3～6设分隔缝，缝宽20，缝中钢筋断开，缝内用建筑防水密封膏封严 2.干铺350g沥青卷材隔离层一层 3.防水层(已单列) 4.25厚1：3水泥砂浆找平层 5.保温层(已单列) 6.1：6水泥陶粒或焦渣找坡，最薄处30厚（或结构找坡） 7.钢筋混凝土屋面板 | m2 | 146.47 | 水泥、沙、碎石、粉煤灰，损耗1%；钢筋，损耗1% | / | / | 甲方提供施工主便道；甲方提供安全等标识标牌；但乙方须人工、机械配合； |  | 0 | 按施工验收合格工程量计算，但不得超过图纸设计量 | 包含但不限于混凝土搅拌、运输、浇筑、找平、修理、捣实压光、钢筋网放置安装、抹面、养护、分隔缝预留、防水密封膏封缝等
|  | 010702003003 | 雨棚屋面 | 做法详见陕09J01 屋Ⅰ3 [项目特征] 1.刚性防水面层一道，40厚C20细石混凝土捣实压光，内配φ6双向﹫150钢筋网片，应偏上放置，使保护层厚度≧10，按纵横3～6设分隔缝，缝宽20，缝中钢筋断开，缝内用建筑防水密封膏封严 2.干铺350g沥青卷材隔离层一层 3.防水层(已单列) 4.25厚1：3水泥砂浆找平层 5.保温层(已单列) 6.1：6水泥陶粒或焦渣找坡，最薄处30厚（或结构找坡） 7.钢筋混凝土屋面板 | m2 | 9.24 | 水泥、沙、碎石、粉煤灰，损耗1%；钢筋，损耗1% | / | / | 甲方提供施工主便道；甲方提供安全等标识标牌；但乙方须人工、机械配合； |  | 0
|  | 010702001001 | 屋面卷材防水 | 1.3厚SBS改性沥青(聚酯胎)防水卷材两道 2.部位:不上人屋面、雨棚屋面 | m2 | 176.3 | SBS改性沥青(聚酯胎)防水卷材，损耗1% | / | / | 甲方提供施工主便道；甲方提供安全等标识标牌；但乙方须人工、机械配合； |  | 0 | 按施工验收合格工程量计算，但不得超过图纸设计量 | 包含但不限于材料进场卸车、吊运、堆码存放、配合检验、防水卷材铺设、密封等
|  | 010703002001 | 地面涂膜防水 | 1.1.5厚非焦油聚氨酯防水涂膜一道 2.部位:卫生间、盥洗室 | m2 | 11.89 | 非焦油聚氨酯防水胶，损耗1% | / | / | 甲方提供施工主便道；甲方提供安全等标识标牌；但乙方须人工、机械配合； |  | 0 | 按施工验收合格工程量计算，但不得超过图纸设计量 | 包含但不限于材料进场卸车、吊运、堆码存放、配合检验、防水胶涂膜等
|  | 010703002003 | 地面涂膜防水 | 1.3厚SBS改性沥青（聚酯胎）防水卷材一道 2.部位:卫生间、盥洗室 | m2 | 11.89 | SBS改性沥青(聚酯胎)防水卷材，损耗1% | / | / | 甲方提供施工主便道；甲方提供安全等标识标牌；但乙方须人工、机械配合； |  | 0 | 按施工验收合格工程量计算，但不得超过图纸设计量 | 包含但不限于材料进场卸车、吊运、堆码存放、配合检验、防水卷材铺设、密封等
|  | 010703002002 | 地面涂膜防水 | 1.1.5厚双组份丙烯酸酯(水泥聚合物)防水涂膜 2.部位:卫生间、盥洗室 | m2 | 85.94 | 双组份丙烯酸酯(水泥聚合物)防水胶，损耗1% | / | / | 甲方提供施工主便道；甲方提供安全等标识标牌；但乙方须人工、机械配合； |  | 0 | 按施工验收合格工程量计算，但不得超过图纸设计量 | 包含但不限于材料进场卸车、吊运、堆码存放、配合检验、防水胶涂膜等
|  | 010702004001 | 排水管 | 做法详见陕 09J02 1/22 -/19 [项目特征] 1.排水管品种、规格、品牌、颜色:De110 白色 UPVC雨水管 2.雨水斗:2个 3.雨水口:2个 4.水舌:6个（Φ50钢管） | m | 7.8 | UPVC雨水管，损耗1%；雨水斗、水舍、雨水口，损耗0% | / | / | 甲方提供施工主便道；甲方提供安全等标识标牌；但乙方须人工、机械配合； |  | 0 | 按施工验收合格工程量计算，但不得超过图纸设计量 | 包含但不限于材料进场卸车、吊运、堆码存放、配合检验、管材裁剪、构件安装等
|  | 010703003002 | 砂浆防水(潮) | 1.20厚掺外加剂的防水砂浆 2.部位:与有水房间相邻的墙面 | m2 | 44.27 | 防水砂浆，损耗1% | / | / | 甲方提供施工主便道；甲方提供安全等标识标牌；但乙方须人工、机械配合； |  | 0 | 按施工验收合格工程量计算，但不得超过图纸设计量 | 包含但不限于防水砂浆搅拌、运输、浇筑、找平、抹面、养护、防水涂料涂膜等
|  | 010703003003 | 砂浆防水(潮) | 1.5厚(干粉类)聚合物防水砂浆防水层 2.1.5厚聚氨酯防水涂料一道 3.部位:外墙找平层和粘结层之间 | m2 | 192.51 | 聚合物防水砂浆、聚氨酯防水涂料，损耗1% | / | / | 甲方提供施工主便道；甲方提供安全等标识标牌；但乙方须人工、机械配合； |  | 0 | 按施工验收合格工程量计算，但不得超过图纸设计量
|  | A.8 | A.8 防腐、隔热、保温工程 | [8 empty] | 0
|  | 010803001001 | 屋面 | 1.70厚憎水性硬质岩棉板（燃烧性能A级） 2.部位:不上人屋面、雨棚屋面 | m2 | 155.71 | 硬质岩棉板，损耗1% | / | / | 甲方提供施工主便道；甲方提供安全等标识标牌；但乙方须人工、机械配合； |  | 0 | 按施工验收合格工程量计算，但不得超过图纸设计量 | 包含但不限于材料进场卸车、吊运、堆码存放、配合检验、岩棉板裁剪、固定安装等
|  | 010803003003 | 保温隔热墙 | 1.3厚聚合物砂浆粘结层 2.外粘20厚憎水型硬质岩棉板（燃烧性能不低于A级），锚固件固定保温板（已单列） 3.3厚聚合物抗裂砂浆，内压耐碱玻纤网格布 4.防水层（已单列） 5.防水层（已单列） 6.4厚聚合物抗裂砂浆 7.部位：外墙面（含女儿墙外侧） | m2 | 192.51 | 硬质岩棉板，损耗1% | / | / | 甲方提供施工主便道；甲方提供安全等标识标牌；但乙方须人工、机械配合； |  | 0 | 按施工验收合格工程量计算，但不得超过图纸设计量 | 包含但不限于材料进场卸车、吊运、堆码存放、配合检验、岩棉板裁剪、固定安装、聚合物砂浆搅拌、抹面、玻纤网内压等
|  | 010803003005 | 保温隔热墙 | 1.3厚聚合物砂浆粘结层 2.外粘20厚憎水型硬质岩棉板（燃烧性能不低于A级），锚固件固定保温板（已单列） 3.3厚聚合物抗裂砂浆，内压耐碱玻纤网格布 4.防水层（已单列） 5.防水层（已单列） 6.4厚聚合物抗裂砂浆 7.部位：女儿墙内侧 | m2 | 41.84 | 硬质岩棉板，损耗1% | / | / | 甲方提供施工主便道；甲方提供安全等标识标牌；但乙方须人工、机械配合； |  | 0
|  | B.1 | B.1 楼地面工程 | [8 empty] | 0
|  | 020102002001 | 块料地面 | 做法详见陕09J01 地28 [项目特征] 1.铺6～10厚600*600、800*800防滑地砖地面，干水泥擦缝；设置过门石、波打线 2.5厚1:2.5水泥砂浆粘结层（内掺建筑胶） 3.20厚1：3干硬性水泥砂浆结合层（内掺建筑胶） 4.水泥浆一道（内掺建筑胶） 5.60厚C15混凝土 6.150厚3：7灰土 7.素土夯实 8.部位:一层除有水房间地面外其余地面 | m2 | 121.14 | 水泥、沙、防滑地砖，损耗1% | / | / | 甲方提供施工主便道；甲方提供安全等标识标牌；但乙方须人工、机械配合； |  | 0 | 按施工验收合格工程量计算，但不得超过图纸设计量 | 包含但不限于场地平整、夯实、素土搅拌、运输铺设、碾压、水泥砂浆搅拌、运输、抹面、防滑地砖铺设、擦缝等
|  | 020102002002 | 块料地面 | 做法详见陕09J01 地29 [项目特征] 1.铺8～10厚300*300防滑地砖地面，干水泥擦缝 2.撒素水泥面（洒适量清水） 3.30厚1：3干硬性水泥砂浆结合层（内掺建筑胶） 4.防水层（已单列） 5.1:3水泥砂浆找坡层最薄处20厚，坡向地漏，一次抹平 6.60厚C15混凝土 7.素土夯实 8.部位:卫生间、盥洗间 | m2 | 11.89 | 水泥、沙、防滑地砖，损耗1% | / | / | 甲方提供施工主便道；甲方提供安全等标识标牌；但乙方须人工、机械配合； |  | 0
|  | 020105003001 | 块料踢脚线 h=120mm | 做法详见陕09J01 踢19 [项目特征] 1.铺地砖踢脚，稀水泥浆（或彩色水泥浆）擦缝 2.5厚1:2水泥砂浆（内掺建筑胶）粘结层 3.8厚1:3水泥砂浆打底扫毛或划出纹道 4.水泥浆一道甩毛（内掺建筑胶,砖墙无此道工序） 5.部位:其余房间 | m2 | 11.7 | 水泥、沙、地砖踢脚，损耗1% | / | / | 甲方提供施工主便道；甲方提供安全等标识标牌；但乙方须人工、机械配合； |  | 0 | 按施工验收合格工程量计算，但不得超过图纸设计量 | 包含但不限于水泥浆搅拌、运输、粘结、打毛、踢脚线安装、擦缝等
|  | 020107004001 | 金属靠墙扶手(卫生间) | 1.不锈钢靠墙扶手 | m | 1.26 | 不锈钢材，损耗1% | / | / | 甲方提供施工主便道；甲方提供安全等标识标牌；但乙方须人工、机械配合； |  | 0 | 按施工验收合格工程量计算，但不得超过图纸设计量 | 包含但不限于不锈钢栏杆切割、焊接、制作、安装等
|  | 020107001001 | 金属扶手带栏杆、栏板(卫生间) | 1.不锈钢栏杆扶手 | m | 1.3 | 不锈钢材，损耗1% | / | / | 甲方提供施工主便道；甲方提供安全等标识标牌；但乙方须人工、机械配合； |  | 0
|  | B.2 | B.2 墙、柱面工程 | [8 empty] | 0
|  | 020201001007 | 墙面一般抹灰 （砖墙面） | 1.3厚专用聚合物水泥砂浆底面刮糙 2.9厚1:3水泥砂浆抹平扫毛 3.6厚1:2.5水泥砂浆找平 4.部位：外墙面 | m2 | 11.66 | 水泥、沙，损耗1% | / | / | 甲方提供施工主便道；甲方提供安全等标识标牌；但乙方须人工、机械配合； |  | 0 | 按施工验收合格工程量计算，但不得超过图纸设计量 | 包含但不限于聚合体砂浆及水泥砂浆搅拌、运输、抹面找平、扫毛、刮糙等
|  | 020201001008 | 墙面一般抹灰（砌块墙面） | 1.3厚专用聚合物水泥砂浆底面刮糙 2.9厚1:3水泥砂浆抹平扫毛 3.6厚1:2.5水泥砂浆找平 4.部位：外墙面 | m2 | 139.12 | 水泥、沙，损耗1% | / | / | 甲方提供施工主便道；甲方提供安全等标识标牌；但乙方须人工、机械配合； |  | 0
|  | 020201001009 | 墙面一般抹灰（混凝土墙面） | 1.3厚专用聚合物砂浆底面刮糙 2.9厚1:3水泥砂浆抹平扫毛 3.6厚1:2.5水泥砂浆找平 4.部位：女儿墙、雨棚栏板外侧 | m2 | 40.18 | 水泥、沙，损耗1% | / | / | 甲方提供施工主便道；甲方提供安全等标识标牌；但乙方须人工、机械配合； |  | 0
|  | 020201001001 | 外砼墙面一般抹灰 | 1.3厚专用聚合物砂浆底面刮糙 2.9厚1:3水泥砂浆抹平扫毛 3.6厚1:2.5水泥砂浆找平 4.部位:雨棚栏板内侧、女儿墙内侧 | m2 | 41.84 | 水泥、沙，损耗1%专用聚合物砂浆，损耗1% | / | / | 甲方提供施工主便道；甲方提供安全等标识标牌；但乙方须人工、机械配合； |  | 0
|  | 020201001002 | 墙面一般抹灰（砖墙面） | 做法详见陕09J01 内32 [项目特征] 1.5厚1:2.5水泥砂浆找平 2.9厚1:3水泥砂浆打底扫毛 3.部位:其余内墙面 | m2 | 26.6 | 水泥、沙，损耗1% | / | / | 甲方提供施工主便道；甲方提供安全等标识标牌；但乙方须人工、机械配合； |  | 0 | 按施工验收合格工程量计算，但不得超过图纸设计量 | 包含但不限于水泥砂浆搅拌、运输、抹面找平、扫毛等
|  | 020201001003 | 墙面一般抹灰（砌块墙面） | 做法详见陕09J01 内33 [项目特征] 1.5厚1:2.5水泥砂浆找平 2.9厚1:3水泥砂浆打底扫毛 3.刷素水泥浆一道（内掺建筑胶） 4.部位:其余内墙面 | m2 | 149.96 | 水泥、沙，损耗1% | / | / | 甲方提供施工主便道；甲方提供安全等标识标牌；但乙方须人工、机械配合； |  | 0
|  | 020201001004 | 墙面一般抹灰（砖墙面） | 做法详见陕09J01 内10 [项目特征] 1.10厚粉刷石膏（石膏、沙、水的重量比为1:2.5:0.64）打底抹平 2.墙面先用水润湿，除去浮灰杂物 3.部位:配电及控制室、空压机室、储藏间 | m2 | 17.67 | 石膏、沙，损耗1% | / | / | 甲方提供施工主便道；甲方提供安全等标识标牌；但乙方须人工、机械配合； |  | 0 | 按施工验收合格工程量计算，但不得超过图纸设计量 | 包含但不限于墙面润湿、清洁、石膏粉刷、打底抹平等
|  | 020201001005 | 墙面一般抹灰（砌块墙面） | 做法详见陕09J01 内12 [项目特征] 1.10厚粉刷石膏（粉刷石膏与水的重量比为1:2.5:0.64）打底抹平 2.墙面先用水润湿，除去浮灰杂物 3.墙面用素水泥浆一道甩毛（内掺建筑胶） 4.刷面层粉刷石膏一道，墙面先浇水或刷界面剂 5.部位:配电及控制室、空压机室、储藏间 | m2 | 145.04 | 石膏、水泥，损耗1% | / | / | 甲方提供施工主便道；甲方提供安全等标识标牌；但乙方须人工、机械配合； |  | 0 | 按施工验收合格工程量计算，但不得超过图纸设计量 | 包含但不限于墙面润湿、清洁、石膏粉刷、打底抹平、素水泥浆甩毛、刷界面剂等
|  | 020201001006 | 墙面一般抹灰（女儿墙压顶） | 做法详见陕09J02 C/13 [项目特征] 1.20厚1:2.5水泥砂浆抹面 | m2 | 12.45 | 水泥、沙，损耗1% | / | / | 甲方提供施工主便道；甲方提供安全等标识标牌；但乙方须人工、机械配合； |  | 0 | 按施工验收合格工程量计算，但不得超过图纸设计量 | 包含但不限于水泥砂浆搅拌、运输、抹面找平等
|  | 020204003001 | 块料内砖墙面 | 做法详见陕09J01 内112 [项目特征] 1.白水泥擦缝（或1:1彩色水泥细砂浆勾缝） 2.5厚釉面砖（粘贴前先将锦砖浸水2h以上）规格:400*500 3.4厚强力胶水泥粘结层，挤揉压实 4.防水已单列 5.9厚1:3水泥砂浆打底压实抹平 6.部位:卫生间、盥洗室 | m2 | 85.94 | 白水泥、釉面砖、水泥、沙，损耗1% | / | / | 甲方提供施工主便道；甲方提供安全等标识标牌；但乙方须人工、机械配合； |  | 0 | 按施工验收合格工程量计算，但不得超过图纸设计量 | 包含但不限于水泥砂浆搅拌、运输、压实抹平、、釉面砖粘贴、擦缝等
|  | B.3 | B.3 天棚工程 | [8 empty] | 0
|  | 020302001001 | 铝合金方板吊顶 | 做法详见陕09J01 棚70 [项目特征] 1.铝合金方板600×600（575×575）与配套专用龙骨固定 2.与铝合金方板配套的专用下层副龙骨联结，间距≦600（750） 3.与安装型式配套的专用上层主龙骨，间距≦1200（1500）用吊件与钢筋吊杆联结后找平 4.10号镀锌低碳钢丝（或φ8钢筋）吊杆，双向中距≦1200（15000，吊杆上部与板底膨胀栓固定 5.预制混凝土板可在板缝内预埋吊环，双向中距≦1200（1500） 6.部位:卫生间、盥洗室 | m2 | 11.89 | 铝合金方板、龙骨、钢丝，损耗1% | / | / | 甲方提供施工主便道；甲方提供安全等标识标牌；但乙方须人工、机械配合； |  | 0 | 按施工验收合格工程量计算，但不得超过图纸设计量 | 包含但不限于打孔、膨胀栓安装固定、吊杆安装、龙骨安装、铝合金反板安装等
|  | 020302001002 | 装饰石膏板吊顶 | 做法详见陕09J01 棚99 1.饰面 2.满刮2厚面层耐水腻子找平 （1-2做法已单列） 3.错缝粘贴第二层板材，规格（600×600×d） 4.9（11、12）厚大型板材（选用单层板仅此为面层） 5.U型轻钢覆面横撑龙骨CB60×27，间距1200，用挂件与次龙骨联结 6.U型轻钢覆面次龙骨CB60×27，间距400，用挂件与承载龙骨联结 7.U型轻钢承载龙骨CB50×20（或CB60×27），间距≦1200，用吊件与钢筋吊杆联结后找平 8.φ6（φ8）钢筋吊杆，双向中距≦1200，吊杆上部膨胀螺栓固定 9.现浇混凝土板（预制那天板可在板缝内预留吊环） 10.部位：便利店 | m2 | 55.58 | 石膏板、腻子、龙骨、钢筋，损耗1% | / | / | 甲方提供施工主便道；甲方提供安全等标识标牌；但乙方须人工、机械配合； |  | 0 | 按施工验收合格工程量计算，但不得超过图纸设计量 | 包含但不限于打孔、膨胀栓安装固定、吊杆安装、轻钢龙骨安装、石膏板板安装、腻子找平饰面等
|  | 020301001001 | 天棚抹灰 | 做法详见陕09J01 棚4 [项目特征] 1.5厚1∶0.5∶3水泥石灰膏砂浆 2.3厚1∶0.5∶1水泥石灰膏砂浆打底 3.素水泥浆一道甩毛（内掺建筑胶） 4.部位：配电及控制室、空压机室、储藏间 | m2 | 40.69 | 水泥、石膏，损耗1% | / | / | 甲方提供施工主便道；甲方提供安全等标识标牌；但乙方须人工、机械配合； |  | 0 | 按施工验收合格工程量计算，但不得超过图纸设计量 | 包含但不限于水泥浆及水泥石灰膏砂浆搅拌、运输、抹面找平、甩毛、扫毛等
|  | 020301001002 | 天棚抹灰 | 做法详见陕09J01 棚17 [项目特征] 1.3厚1:0.5:2.5水泥石灰膏砂浆找平 2.5厚1:0.5:3水泥石灰膏砂浆打底扫毛或划出纹道 3.素水泥浆一道甩毛（内掺建筑胶） 4.部位：其余顶棚 | m2 | 35.68 | 水泥、石膏，损耗1% | / | / | 甲方提供施工主便道；甲方提供安全等标识标牌；但乙方须人工、机械配合； |  | 0 | 按施工验收合格工程量计算，但不得超过图纸设计量
|  | B.4 | B.4 门窗工程 | [8 empty] | 0
|  | 020409003001 | 石材窗台板 | 1.大理石窗台板，做法参见陕09J04-2-128页 | m | 20.1 | 水泥、沙、石板，损耗1% | / | / | 甲方提供施工主便道；甲方提供安全等标识标牌；但乙方须人工、机械配合； |  | 0 | 按施工验收合格工程量计算，但不得超过图纸设计量 | 包含但不限于大理石窗台板进场卸车、吊运、配合检验、定位、安装等
|  | AB006 | 挡鼠板 | 1.挡鼠板 | m | 2 | 挡鼠板，损耗1% | / | / | 甲方提供施工主便道；甲方提供安全等标识标牌；但乙方须人工、机械配合； |  | 0 | 按施工验收合格工程量计算，但不得超过图纸设计量 | 包含但不限于挡鼠板进场卸车、吊运、配合检验、定位安装等
|  | B.5 | B.5 油漆、涂料、裱糊工程 | [8 empty] | 0
|  | 020506001001 | 抹灰面油漆（棚17面层） | 1.白色乳胶漆饰面两道（每道间隔2h） 2.封底漆一道（干燥后再做面涂） 3.部位:其余天棚 | m2 | 35.68 | 乳胶漆，损耗1% | / | / | 甲方提供施工主便道；甲方提供安全等标识标牌；但乙方须人工、机械配合； |  | 0 | 按施工验收合格工程量计算，但不得超过图纸设计量 | 包含但不限于材料进场卸车、运输、堆码存放、配合检验、乳胶漆调制、涂刷、保护等
|  | 020506001002 | 抹灰面油漆（棚4面层） | 1.无机涂料 2.满刮2厚面层耐水腻子找平 3.满刮3~5厚底基防裂腻子分遍找平 4.部位:配电及控制室、空压机室、储藏间 | m2 | 40.69 | 腻子，损耗1% | / | / | 甲方提供施工主便道；甲方提供安全等标识标牌；但乙方须人工、机械配合； |  | 0 | 按施工验收合格工程量计算，但不得超过图纸设计量 | 包含但不限于材料进场卸车、运输、堆码存放、配合检验、腻子调制、找平等
|  | 020506001004 | 抹灰面油漆-内墙面 | 1.无机涂料 2.2厚粉刷石膏（粉刷石膏与水的比重为1∶0.42重量比）罩面压光 3.部位:配电及控制室、空压机室、储藏间 | m2 | 162.71 | 石膏，损耗1% | / | / | 甲方提供施工主便道；甲方提供安全等标识标牌；但乙方须人工、机械配合； |  | 0 | 按施工验收合格工程量计算，但不得超过图纸设计量 | 包含但不限于材料进场卸车、运输、堆码存放、配合检验、石膏调制、找平、压光等
|  | 020506001005 | 抹灰面油漆（内32.33） | 1.乳胶漆两道 2.满刮腻子两遍 3.刷稀释乳胶漆一道 4.部位:其余内墙面 | m2 | 162.72 | 乳胶漆、腻子，损耗1% | / | / | 甲方提供施工主便道；甲方提供安全等标识标牌；但乙方须人工、机械配合； |  | 0 | 按施工验收合格工程量计算，但不得超过图纸设计量 | 包含但不限于材料进场卸车、运输、堆码存放、配合检验、乳胶漆及腻子调制、涂刷、找平、保护等
|  | 020506001006 | 抹灰面油漆-外墙面 | 1.涂料外墙 2.外墙腻子两遍 3.部位:外墙面、雨棚外侧 | m2 | 213.1 | 腻子，损耗1% | / | / | 甲方提供施工主便道；甲方提供安全等标识标牌；但乙方须人工、机械配合； |  | 0 | 按施工验收合格工程量计算，但不得超过图纸设计量 | 包含但不限于材料进场卸车、运输、堆码存放、配合检验、腻子调制、找平等
|  | B.6 | B.6 其 他 工 程 | [8 empty] | 0
|  | 020603001001 | 盥洗台 | 做法参见12J926 1/J15 [项目特征] 1.材料品种、规格:花岗岩台面 2.规格:1m2内 | m2 | 0.54 | / | / | / | 甲方提供施工主便道；甲方提供安全等标识标牌；但乙方须人工、机械配合； |  | 0 | 按施工验收合格工程量计算，但不得超过图纸设计量 | 包含但不限于盥洗台、镀铝膜镜按设计要求采购、运输、卸车、定位安装等
|  | 020603009001 | 镀铝膜镜 | 1.镜面玻璃1m2以内带框 2.长高尺寸:900mm*600mm | m2 | 0.54 | / | / | / | 甲方提供施工主便道；甲方提供安全等标识标牌；但乙方须人工、机械配合； |  | 0
|  |  | 补充分部 | [8 empty] | 0
|  | AB001 | 卫生间排气道 | 做法详见陕07J916-1 B-WA/B-2 [项目特征] 1.排气道 2.防火止回阀 3.风帽 | m | 3.9 | 排水管，损耗1%；止回阀、风帽，损耗0% | / | / | 甲方提供施工主便道；甲方提供安全等标识标牌；但乙方须人工、机械配合； |  | 0 | 按施工验收合格工程量计算，但不得超过图纸设计量 | 包含但不限于材料及构件进场卸车、运输、堆码存放、配合检验、裁剪、连接、构件安装连接、检测等
|  | AB002 | 钢筋接头 | 1.规格:Φ16 2.部位:其余构件 | 个 | 42 | / | / | / | 甲方提供施工主便道；甲方提供安全等标识标牌；但乙方须人工、机械配合； |  | 0 | 按施工验收合格工程量计算，但不得超过图纸设计量 | 包含但不限于钢筋接头弯曲、焊接（若为直螺纹连接包含接头滚丝、套筒采购及连接）、试验件制作取样等
|  | AB003 | 钢筋接头 | 1.规格:Φ18 2.部位:其余构件 | 个 | 12 | / | / | / | 甲方提供施工主便道；甲方提供安全等标识标牌；但乙方须人工、机械配合； |  | 0
|  | AB005 | 钢筋接头 | 1.规格:Φ25 2.部位:其余构件 | 个 | 2 | / | / | / | 甲方提供施工主便道；甲方提供安全等标识标牌；但乙方须人工、机械配合； |  | 0
|  | 1.1.1.2 | 红河谷服务区（北区）油气合建站站房 给排水工程 | [8 empty] | 0
|  |  | 冷水管道 | [8 empty] | 0
|  | 030801007001 | 铝塑复合管 | 1.安装部位:室内 2.输送介质:冷水 3.材质:S5系列PP-R塑铝复合管 4.规格:DN40 5.连接形式:热熔连接 6.套管形式:一般钢套管 | m | 7.4 | S5系列PP-R塑铝复合管，损耗1% | / | / | 甲方提供施工主便道；甲方提供安全等标识标牌；但乙方须人工、机械配合； |  | 0 | 按施工验收合格工程量计算，但不得超过图纸设计量 | 包含但不限于材料及构件进场卸车、运输、堆码存放、配合检验、裁剪、热熔连接、构件安装连接、打压检测等
|  | 030801007002 | 铝塑复合管 | 1.安装部位:室内 2.输送介质:冷水 3.材质:S5系列PP-R塑铝稳态复合管 4.规格:DN32 5.连接形式:热熔连接 | m | 3.25 | S5系列PP-R塑铝稳态复合管，损耗1% | / | / | 甲方提供施工主便道；甲方提供安全等标识标牌；但乙方须人工、机械配合； |  | 0
|  | 030801008001 | 铝合金衬塑管 | 1.安装部位:室内 2.输送介质:冷水 3.材质:S5系列PP-R塑铝稳态复合管 4.规格:DN25 5.连接形式:热熔连接 | m | 7.8 | S5系列PP-R塑铝稳态复合管，损耗1% | / | / | 甲方提供施工主便道；甲方提供安全等标识标牌；但乙方须人工、机械配合； |  | 0
|  | 030801008002 | 铝合金衬塑管 | 1.安装部位:室内 2.输送介质:冷水 3.材质:S5系列PP-R塑铝稳态复合管 4.规格:DN20 5.连接形式:热熔连接 | m | 5.2 | S5系列PP-R塑铝稳态复合管，损耗1% | / | / | 甲方提供施工主便道；甲方提供安全等标识标牌；但乙方须人工、机械配合； |  | 0
|  | 030801008003 | 铝合金衬塑管 | 1.安装部位:室内 2.输送介质:冷水 3.材质:S5系列PP-R塑铝稳态复合管 4.规格:DN15 5.连接形式:热熔连接 | m | 2.55 | S5系列PP-R塑铝稳态复合管，损耗1% | / | / | 甲方提供施工主便道；甲方提供安全等标识标牌；但乙方须人工、机械配合； |  | 0
|  | 030803001001 | 螺纹阀门 | 1.名称:蝶阀 2.规格:DN40 3.连接方式：螺纹连接 | 个 | 1 | 蝶阀，损耗0% | / | / | 甲方提供施工主便道；甲方提供安全等标识标牌；但乙方须人工、机械配合； |  | 0
|  | 030803001002 | 螺纹阀门 | 1.名称:截止阀 2.规格:DN32 3.连接方式：螺纹连接 | 个 | 1 | 截止阀，损耗0% | / | / | 甲方提供施工主便道；甲方提供安全等标识标牌；但乙方须人工、机械配合； |  | 0
|  | 030803001003 | 螺纹阀门 | 1.名称:截止阀 2.规格:DN25 3.连接方式：螺纹连接 | 个 | 3 | 截止阀，损耗0% | / | / | 甲方提供施工主便道；甲方提供安全等标识标牌；但乙方须人工、机械配合； |  | 0
|  |  | 排水管道 | [8 empty] | 0
|  | 030801005001 | 塑料UPVC管 | 1.安装部位:室内 2.输送介质:污水 3.材质:U-PVC双壁波纹管 4.规格:DN50 5.连接形式:粘接 | m | 10.31 | U-PVC双壁波纹管，损耗1% | / | / | 甲方提供施工主便道；甲方提供安全等标识标牌；但乙方须人工、机械配合； |  | 0 | 按施工验收合格工程量计算，但不得超过图纸设计量 | 包含但不限于材料进场卸车、运输、堆码存放、配合检验、裁剪、连接等
|  | 030801005002 | 塑料UPVC管 | 1.安装部位:室内 2.输送介质:污水 3.材质:U-PVC双壁波纹管 4.规格:DN75 5.连接形式:粘接 | m | 3.15 | U-PVC双壁波纹管，损耗1% | / | / | 甲方提供施工主便道；甲方提供安全等标识标牌；但乙方须人工、机械配合； |  | 0
|  | 030801005003 | 塑料UPVC管 | 1.安装部位:室内 2.输送介质:污水 3.材质:U-PVC双壁波纹管 4.规格:DN100 5.连接形式:粘接 | m | 12.1 | U-PVC双壁波纹管，损耗1% | / | / | 甲方提供施工主便道；甲方提供安全等标识标牌；但乙方须人工、机械配合； |  | 0
|  | 030804017001 | 地漏 | 1.材质:地漏 2.规格:DN50 | 个 | 3 | 地漏，损耗0% | / | / | 甲方提供施工主便道；甲方提供安全等标识标牌；但乙方须人工、机械配合； |  | 0 | 按施工验收合格工程量计算，但不得超过图纸设计量 | 包含但不限于材料进场卸车、运输、堆码存放、配合检验、安装等
|  | 030804018001 | 地面扫除口 | 1.规格:N100 | 个 | 1 | / | / | / | 甲方提供施工主便道；甲方提供安全等标识标牌；但乙方须人工、机械配合； |  | 0 | 按施工验收合格工程量计算，但不得超过图纸设计量 | 包含但不限于底面扫除口预留、修理、保护等
|  |  | 卫生洁具 | [8 empty] | 0
|  | 030804003001 | 洗脸盆 | 1.材质:洗脸盆 2.图集:陕09S1-50 | 组 | 1 | 洗脸盆，损耗0% | / | / | 甲方提供施工主便道；甲方提供安全等标识标牌；但乙方须人工、机械配合； |  | 0 | 按施工验收合格工程量计算，但不得超过图纸设计量 | 包含但不限于器材进场卸车、运输、配合检验、定位安装等
|  | 030804012001 | 大便器 | 1.类型:坐式大便器（脚踏式冲洗阀） 2.材质:陶瓷 3.图集:陕09S1-113 | 套 | 2 | 坐式大便器，损耗0% | / | / | 甲方提供施工主便道；甲方提供安全等标识标牌；但乙方须人工、机械配合； |  | 0
|  | 030804013001 | 小便器 | 1.类型:小便器（感应式） 2.材质:陶瓷 3.图集:陕09S1-139 | 套 | 1 | 小便器，损耗0% | / | / | 甲方提供施工主便道；甲方提供安全等标识标牌；但乙方须人工、机械配合； |  | 0
|  | 030804005001 | 洗涤盆（洗菜盆） | 1.类型:拖布池 2.材质:陶瓷 | 组 | 1 | 拖布池，损耗0% | / | / | 甲方提供施工主便道；甲方提供安全等标识标牌；但乙方须人工、机械配合； |  | 0
|  | 1.1.1.3 | 红河谷服务区（北区）油气合建站站房 通风空调工程 | [8 empty] | 0
|  | 030901002001 | 通风机 | 1.形式:百叶窗式排气扇 2.规格:风量:840m³/h,风压:80Pa,功率:0.048kW,电压:220V | 台 | 2 | 百叶窗式排气扇，损耗0% | / | / | 甲方提供施工主便道；甲方提供安全等标识标牌；但乙方须人工、机械配合； |  | 0 | 按施工验收合格工程量计算，但不得超过图纸设计量 | 包含但不限于设备进场卸车、吊运、配合检验、定位安装、墙面打孔等
|  | 030901002002 | 通风机 | 1.形式:天花板式换气扇(自带止回阀) 2.规格:风量:250m³/h,风压:120Pa,功率:0.04kW,电压:220V | 台 | 3 | 天花板式换气扇(自带止回阀)，损耗0% | / | / | 甲方提供施工主便道；甲方提供安全等标识标牌；但乙方须人工、机械配合； |  | 0
|  | 030901004001 | 空调器 | 1.形式:壁挂式分体空调 2.型号:冷量/热量:2.6/3.7kW,制冷/制热功率:N=0.75/1.28kW,电压220V,APF=4.2 | 台 | 2 | 壁挂式分体空调，损耗0% | / | / | 甲方提供施工主便道；甲方提供安全等标识标牌；但乙方须人工、机械配合； |  | 0
|  | 030901004002 | 空调器 | 1.形式:柜式分体空调 2.型号:冷量/热量:7.23/10.0kW,制冷/制热功率:N=2.15/3.15kW,电压220V,APF=4.6 | 台 | 1 | 柜式分体空调，损耗0% | / | / | 甲方提供施工主便道；甲方提供安全等标识标牌；但乙方须人工、机械配合； |  | 0
|  | 030902001001 | 碳钢通风管道安装 | 1.材质:镀锌钢板 2.形状:矩形 3.周长或直径:C≤800 4.板材厚度:0.5mm 5.接口形式:咬口 6.风管附件、支架设计要求:支架除锈后刷红丹防锈漆两道，调和漆两道 | m2 | 4.58 | 镀锌钢板，损耗0% | / | / | 甲方提供施工主便道；甲方提供安全等标识标牌；但乙方须人工、机械配合； |  | 0 | 按施工验收合格工程量计算，但不得超过图纸设计量 | 包含但不限于材料进场卸车、吊运、堆码存放、按尺寸切割、安装、除锈、刷漆等
|  | 030904001001 | 通风工程检测、调试 | 通风工程检测、调试 | 系统 | 1 | / | / | / | 甲方提供施工主便道；甲方提供安全等标识标牌；但乙方须人工、机械配合； |  | 0 | 按施工验收合格工程量计算，但不得超过图纸设计量 | 包含但不限于通风工程检测、调试、维修等
|  | 1.1.1.4 | 红河谷服务区（北区）油气合建站站房 电气工程 | [8 empty] | 0
|  |  | 强电 | [8 empty] | 0
|  | 030204018001 | 配电箱 | 1.名称、型号:AP 2.规格:落地安装 | 台 | 1 | 按设计数量提供配电箱、灯具、开关、插座、插座盒、控制器，损耗0% | / | / | 甲方提供施工主便道；甲方提供安全等标识标牌；但乙方须人工、机械配合； |  | 0 | 按施工验收合格工程量计算，但不得超过图纸设计量 | 包含但不限于设备进场卸车、吊运、配合检验、定位安装等
|  | 030204018002 | 配电箱 | 1.名称、型号:AP1 2.规格:落地安装 | 台 | 1 |  | / | / | 甲方提供施工主便道；甲方提供安全等标识标牌；但乙方须人工、机械配合； |  | 0
|  | 030204018003 | 配电箱 | 1.名称、型号:1AP 2.规格:落地安装 | 台 | 1 |  | / | / | 甲方提供施工主便道；甲方提供安全等标识标牌；但乙方须人工、机械配合； |  | 0
|  | 030204018004 | 配电箱 | 1.名称、型号:AL1 2.柜体型号: PZ-30 | 台 | 1 |  | / | / | 甲方提供施工主便道；甲方提供安全等标识标牌；但乙方须人工、机械配合； |  | 0
|  | 030204018005 | 配电箱 | 1.名称、型号:AL2 2.柜体型号:JXF基业箱 | 台 | 1 |  | / | / | 甲方提供施工主便道；甲方提供安全等标识标牌；但乙方须人工、机械配合； |  | 0
|  | 030204018006 | 配电箱 | 1.名称、型号:ALE（A型应急照明集中电源） 2.规格:600*400*140 | 台 | 1 |  | / | / | 甲方提供施工主便道；甲方提供安全等标识标牌；但乙方须人工、机械配合； |  | 0
|  | 030204017001 | 控制箱 | 1.名称、型号:三次油气回收装置控制箱 | 台 | 1 |  | / | / | 甲方提供施工主便道；甲方提供安全等标识标牌；但乙方须人工、机械配合； |  | 0
|  | 030213004001 | 荧光灯 | 1.名称:单管荧光灯 2.规格:36W 3.安装方式:吸顶 | 套 | 2 |  | / | / | 甲方提供施工主便道；甲方提供安全等标识标牌；但乙方须人工、机械配合； |  | 0 | 按施工验收合格工程量计算，但不得超过图纸设计量 | 包含但不限于灯具进场卸车、运输、存放、配合检验、定位安装、打孔固定等
|  | 030213004002 | 荧光灯 | 1.名称:单管荧光灯（自带蓄电池） 2.规格:1x36W (事故兼正常照明) 3.安装方式:吸顶 | 套 | 1 |  | / | / | 甲方提供施工主便道；甲方提供安全等标识标牌；但乙方须人工、机械配合； |  | 0
|  | 030213004003 | 荧光灯 | 1.名称:嵌入式方格栅顶灯 2.规格:3x16W 3.安装方式:嵌入式安装 | 套 | 8 |  | / | / | 甲方提供施工主便道；甲方提供安全等标识标牌；但乙方须人工、机械配合； |  | 0
|  | 030213002001 | 工厂灯 | 1.名称、型号:防水防尘灯 2.规格:30W 3.安装方式及高度:吸顶 | 套 | 3 |  | / | / | 甲方提供施工主便道；甲方提供安全等标识标牌；但乙方须人工、机械配合； |  | 0
|  | 030213003001 | 装饰灯 | 1.名称:应急照明灯 2.规格:A型灯具 DC36V 3.安装高度:壁挂 | 套 | 6 |  | / | / | 甲方提供施工主便道；甲方提供安全等标识标牌；但乙方须人工、机械配合； |  | 0
|  | 030213003002 | 装饰灯 | 1.名称:安全出口标志灯 2.规格:A型灯具 DC36V 3.安装高度:壁挂 | 套 | 2 |  | / | / | 甲方提供施工主便道；甲方提供安全等标识标牌；但乙方须人工、机械配合； |  | 0
|  | 030213001001 | 普通吸顶灯及其他灯具 | 1.名称、型号:吸顶灯 | 套 | 3 |  | / | / | 甲方提供施工主便道；甲方提供安全等标识标牌；但乙方须人工、机械配合； |  | 0
|  | 030204031001 | 小电器 | 1.名称:单联开关 2.规格:10A | 个 | 3 |  | / | / | 甲方提供施工主便道；甲方提供安全等标识标牌；但乙方须人工、机械配合； |  | 0 | 按施工验收合格工程量计算，但不得超过图纸设计量 | 包含但不限于开关、插座、插座盒、液位仪控制器进场卸车、运输、配合检验、定位安装等
|  | 030204031002 | 小电器 | 1.名称:单联开关（防水） 2.规格:10A | 个 | 1 |  | / | / | 甲方提供施工主便道；甲方提供安全等标识标牌；但乙方须人工、机械配合； |  | 0
|  | 030204031003 | 小电器 | 1.名称:双联开关 2.规格:10A | 个 | 3 |  | / | / | 甲方提供施工主便道；甲方提供安全等标识标牌；但乙方须人工、机械配合； |  | 0
|  | 030204031004 | 小电器 | 1.名称:双联开关（防水） 2.规格:10A | 个 | 2 |  | / | / | 甲方提供施工主便道；甲方提供安全等标识标牌；但乙方须人工、机械配合； |  | 0
|  | 030204031005 | 小电器 | 1.名称:空调插座 2.型号:250V 16A | 个 | 2 |  | / | / | 甲方提供施工主便道；甲方提供安全等标识标牌；但乙方须人工、机械配合； |  | 0
|  | 030204031006 | 小电器 | 1.名称:带保护接点暗装插座 2.型号:250V 10A | 个 | 10 |  | / | / | 甲方提供施工主便道；甲方提供安全等标识标牌；但乙方须人工、机械配合； |  | 0
|  | 030204031007 | 小电器 | 1.名称:带保护接点密闭插座 2.型号:250V 10A | 个 | 3 |  | / | / | 甲方提供施工主便道；甲方提供安全等标识标牌；但乙方须人工、机械配合； |  | 0
|  | 030204031008 | 小电器 | 1.名称:地面插座盒 2.型号:250V 10A | 个 | 1 |  | / | / | 甲方提供施工主便道；甲方提供安全等标识标牌；但乙方须人工、机械配合； |  | 0
|  | 030204031009 | 小电器 | 1.名称:液位仪控制器 | 个 | 1 |  | / | / | 甲方提供施工主便道；甲方提供安全等标识标牌；但乙方须人工、机械配合； |  | 0
|  | 030212001001 | 电气配管 | 1.材质:焊接钢管 2.规格:SC20 3.配置形式及部位:暗配 | m | 125 | 钢管，损耗1% | / | / | 甲方提供施工主便道；甲方提供安全等标识标牌；但乙方须人工、机械配合； |  | 0 | 按施工验收合格工程量计算，但不得超过图纸设计量 | 包含但不限于钢管、阻燃管进场卸车、运输、堆码存放、配合检验、裁切、焊接、开槽、修理、打孔、布管、回填等
|  | 030212001002 | 电气配管 | 1.材质:焊接钢管 2.规格:SC25 3.配置形式及部位:暗配 | m | 8 |  | / | / | 甲方提供施工主便道；甲方提供安全等标识标牌；但乙方须人工、机械配合； |  | 0
|  | 030212001003 | 电气配管 | 1.材质:焊接钢管 2.规格:SC32 3.配置形式及部位:暗配 | m | 67 |  | / | / | 甲方提供施工主便道；甲方提供安全等标识标牌；但乙方须人工、机械配合； |  | 0
|  | 030212001004 | 电气配管 | 1.材质:焊接钢管 2.规格:SC65 3.配置形式及部位:暗配 | m | 5 |  | / | / | 甲方提供施工主便道；甲方提供安全等标识标牌；但乙方须人工、机械配合； |  | 0
|  | 030212001005 | 电气配管 | 1.材质:焊接钢管 2.规格:SC80 3.配置形式及部位:暗配 | m | 29 |  | / | / | 甲方提供施工主便道；甲方提供安全等标识标牌；但乙方须人工、机械配合； |  | 0
|  | 030212001006 | 电气配管 | 1.材质:阻燃管 2.规格:PC40 3.配置形式及部位:暗配 | m | 15 | 阻燃管，损耗1% | / | / | 甲方提供施工主便道；甲方提供安全等标识标牌；但乙方须人工、机械配合； |  | 0
|  | 030212001007 | 电气配管 | 1.材质:阻燃管 2.规格:PC20 3.配置形式及部位:暗配 | m | 93.5 |  | / | / | 甲方提供施工主便道；甲方提供安全等标识标牌；但乙方须人工、机械配合； |  | 0
|  | 030212001008 | 电气配管 | 1.材质:阻燃管 2.规格:PC16 3.配置形式及部位:暗配 | m | 89.8 |  | / | / | 甲方提供施工主便道；甲方提供安全等标识标牌；但乙方须人工、机械配合； |  | 0
|  | 030212003001 | 电气配线 | 1.配线形式:暗配 2.导线型号、材质、规格:BV-2.5 | m | 258.23 | 按设计要求提供各型号电缆，损耗1% | / | / | 甲方提供施工主便道；甲方提供安全等标识标牌；但乙方须人工、机械配合； |  | 0 | 按施工验收合格工程量计算，但不得超过图纸设计量 | 包含但不限于材料进场卸车、运输、堆码存放、配合检验、布线、穿管、接线、线头预留及保护等。
|  | 030212003002 | 电气配线 | 1.配线形式:暗配 2.导线型号、材质、规格:BV-4 | m | 295.61 |  | / | / | 甲方提供施工主便道；甲方提供安全等标识标牌；但乙方须人工、机械配合； |  | 0
|  | 030212003003 | 电气配线 | 1.配线形式:暗配 2.导线型号、材质、规格:ZR-BV-4 | m | 15 |  | / | / | 甲方提供施工主便道；甲方提供安全等标识标牌；但乙方须人工、机械配合； |  | 0
|  | 030212003004 | 电气配线 | 1.配线形式:暗配 2.导线型号、材质、规格:WDZN-RVS-2*2.5 | m | 71.96 |  | / | / | 甲方提供施工主便道；甲方提供安全等标识标牌；但乙方须人工、机械配合； |  | 0
|  | 030208001001 | 电力电缆 | 1.型号、规格:ZR-YJV22-4*35+1*16 2.敷设方式:穿管或桥架敷设 | m | 29 |  | / | / | 甲方提供施工主便道；甲方提供安全等标识标牌；但乙方须人工、机械配合； |  | 0 | 按施工验收合格工程量计算，但不得超过图纸设计量 | 包含但不限于材料进场卸车、运输、堆码存放、配合检验、布线、穿管、桥架敷设、接线、线头预留及保护等。
|  | 030208001002 | 电力电缆 | 1.型号、规格:ZR-YJV22-5*16 2.敷设方式:穿管或桥架敷设 | m | 5 |  | / | / | 甲方提供施工主便道；甲方提供安全等标识标牌；但乙方须人工、机械配合； |  | 0
|  | 030208001003 | 电力电缆 | 1.型号、规格:ZR-YJV22-4*10 2.敷设方式:穿管或桥架敷设 | m | 51 |  | / | / | 甲方提供施工主便道；甲方提供安全等标识标牌；但乙方须人工、机械配合； |  | 0
|  | 030208001004 | 电力电缆 | 1.型号、规格:ZR-YJV-3*10 2.敷设方式:穿管或桥架敷设 | m | 15 |  | / | / | 甲方提供施工主便道；甲方提供安全等标识标牌；但乙方须人工、机械配合； |  | 0
|  | 030208001005 | 电力电缆 | 1.型号、规格:YJV-5*6 2.敷设方式:穿管或桥架敷设 | m | 15 |  | / | / | 甲方提供施工主便道；甲方提供安全等标识标牌；但乙方须人工、机械配合； |  | 0
|  | 030208001006 | 电力电缆 | 1.型号、规格:ZR-YJV-5*6 2.敷设方式:穿管或桥架敷设 | m | 10 |  | / | / | 甲方提供施工主便道；甲方提供安全等标识标牌；但乙方须人工、机械配合； |  | 0
|  | 030208001007 | 电力电缆 | 1.型号、规格:ZR-YJV22-4*6 2.敷设方式:穿管或桥架敷设 | m | 42 |  | / | / | 甲方提供施工主便道；甲方提供安全等标识标牌；但乙方须人工、机械配合； |  | 0
|  | 030208001008 | 电力电缆 | 1.型号、规格:ZR-YJV-4*4 2.敷设方式:穿管或桥架敷设 | m | 8 |  | / | / | 甲方提供施工主便道；甲方提供安全等标识标牌；但乙方须人工、机械配合； |  | 0
|  | 030208001009 | 电力电缆 | 1.型号、规格:ZR-YJV22-3*2.5 2.敷设方式:穿管或桥架敷设 | m | 146 |  | / | / | 甲方提供施工主便道；甲方提供安全等标识标牌；但乙方须人工、机械配合； |  | 0
|  | 030208001010 | 电力电缆 | 1.型号、规格:ZR-YJV-3*2.5 2.敷设方式:穿管或桥架敷设 | m | 8 |  | / | / | 甲方提供施工主便道；甲方提供安全等标识标牌；但乙方须人工、机械配合； |  | 0
|  | 030208001011 | 电力电缆 | 1.型号、规格:NH-YJV-3*2.5 2.敷设方式:穿管或桥架敷设 | m | 5 |  | / | / | 甲方提供施工主便道；甲方提供安全等标识标牌；但乙方须人工、机械配合； |  | 0
|  | 030208002001 | 控制电缆 | 1.型号、规格:ZR-KVV22-10*1.5 2.敷设方式:穿管或桥架敷设 | m | 42 |  | / | / | 甲方提供施工主便道；甲方提供安全等标识标牌；但乙方须人工、机械配合； |  | 0
|  | 030209001001 | 接地装置 | 1.接地母线材质、规格:利用基础内钢筋,将地梁内主筋相互焊接连通。 | 项 | 1 | 接地母线，损耗1% | / | / | 甲方提供施工主便道；甲方提供安全等标识标牌；但乙方须人工、机械配合； |  | 0 | 按施工验收合格工程量计算，但不得超过图纸设计量 | 包含但不限于将地梁主筋焊接连通等
|  | 030209002001 | 避雷装置 | 1.受雷体名称、材质、规格、技术要求（安装部分）:避雷带采用φ10镀锌圆钢 2.引下线材质、规格、技术要求（引下形式）:利用建筑物主筋引下 3.其余未尽事宜详见设计图纸 | 项 | 1 | 圆钢，损耗1% | / | / | 甲方提供施工主便道；甲方提供安全等标识标牌；但乙方须人工、机械配合； |  | 0 | 按施工验收合格工程量计算，但不得超过图纸设计量 | 包含但不限于镀锌圆钢裁切、布置、焊接、固定等
|  | 030211008001 | 接地系统调试 | 1.类别:接地网 | 系统 | 1 | 电源 | / | / | 甲方提供施工主便道；甲方提供安全等标识标牌；但乙方须人工、机械配合； |  | 0 | 按施工验收合格工程量计算，但不得超过图纸设计量 | 包含但不限于接地系统及送配电装置系统通电调试、检验、维修等
|  | 030211002001 | 送配电装置系统调试 | 1.电压等级（kV）:1KV以下 | 系统 | 1 | 电源 | / | / | 甲方提供施工主便道；甲方提供安全等标识标牌；但乙方须人工、机械配合； |  | 0 | 按施工验收合格工程量计算，但不得超过图纸设计量
|  |  | 弱电 | [8 empty] | 0
|  | 031205002001 | 前端机柜 | 1.名称:信息机柜 | 个 | 1 | 设计要求的各类设备，损耗0% | / | / | 甲方提供施工主便道；甲方提供安全等标识标牌；但乙方须人工、机械配合； |  | 0 | 按施工验收合格工程量计算，但不得超过图纸设计量
|  | 031205002002 | 前端机柜 | 1.名称:收费系统 | 个 | 1 |  | / | / | 甲方提供施工主便道；甲方提供安全等标识标牌；但乙方须人工、机械配合； |  | 0
|  | 031202001001 | 终端设备 | 1.名称:后台工控机 | 台 | 1 |  | / | / | 甲方提供施工主便道；甲方提供安全等标识标牌；但乙方须人工、机械配合； |  | 0
|  | 031202002001 | 附属设备 | 1.名称：UPS 2.本体及配件安装 | 个 | 1 |  | / | / | 甲方提供施工主便道；甲方提供安全等标识标牌；但乙方须人工、机械配合； |  | 0
|  | 031101096001 | 监控设备 | 1.名称:监控主机 2.安装:本体安装 | 套 | 1 |  | / | / | 甲方提供施工主便道；甲方提供安全等标识标牌；但乙方须人工、机械配合； |  | 0
|  | 030212001009 | 电气配管 | 1.材质:阻燃管 2.规格:PVC20 3.配置形式及部位:暗配 | m | 36 | 阻燃管，损耗1% | / | / | 甲方提供施工主便道；甲方提供安全等标识标牌；但乙方须人工、机械配合； |  | 0 | 按施工验收合格工程量计算，但不得超过图纸设计量 | 包含但不限于钢管、阻燃管进场卸车、运输、堆码存放、配合检验、裁切、焊接、开槽、修理、打孔、布管、回填等
|  | 030212001010 | 电气配管 | 1.材质:阻燃管 2.规格:PVC16 3.配置形式及部位:暗配 | m | 12.1 |  | / | / | 甲方提供施工主便道；甲方提供安全等标识标牌；但乙方须人工、机械配合； |  | 0
|  | 030212001011 | 电气配管 | 1.名称:电气配管 2.材质:焊接钢管 3.规格:SC20 4.配置形式及部位:砖、砼结构暗配 5.接线盒、开关盒安装 | m | 74.5 | 钢管，损耗1% | / | / | 甲方提供施工主便道；甲方提供安全等标识标牌；但乙方须人工、机械配合； |  | 0
|  | 030212001012 | 电气配管 | 1.名称:电气配管 2.材质:焊接钢管 3.规格:SC40 4.配置形式及部位:砖、砼结构暗配 | m | 5.1 |  | / | / | 甲方提供施工主便道；甲方提供安全等标识标牌；但乙方须人工、机械配合； |  | 0
|  | 030212001013 | 电气配管 | 1.名称:电气配管 2.材质:焊接钢管 3.规格:SC50 4.配置形式及部位:砖、砼结构暗配 | m | 5.1 |  | / | / | 甲方提供施工主便道；甲方提供安全等标识标牌；但乙方须人工、机械配合； |  | 0
|  | 030212003005 | 电气配线 | 1.1.配线形式:管内穿线 2.2.型号规格:12芯单模光纤 | m | 5.1 | 光纤，损耗1% | / | / | 甲方提供施工主便道；甲方提供安全等标识标牌；但乙方须人工、机械配合； |  | 0 | 按施工验收合格工程量计算，但不得超过图纸设计量 | 包含但不限于材料进场卸车、转运、配合检验、穿线、线头预留及保护等
|  | 030212003006 | 电气配线 | 1.1.配线形式:管内穿线 2.2.型号规格:HYA22-3*(2*0.5) | m | 5.1 | 按设计要求的各型号电缆，损耗率1% | / | / | 甲方提供施工主便道；甲方提供安全等标识标牌；但乙方须人工、机械配合； |  | 0
|  | 030212003007 | 电气配线 | 1.1.配线形式:管内穿线 2.2.型号规格:UTP-5e | m | 80.6 |  | / | / | 甲方提供施工主便道；甲方提供安全等标识标牌；但乙方须人工、机械配合； |  | 0
|  | 030212003008 | 电气配线 | 1.1.配线形式:管内穿线 2.2.型号规格:HPV-2*0.5 | m | 12.1 |  | / | / | 甲方提供施工主便道；甲方提供安全等标识标牌；但乙方须人工、机械配合； |  | 0
|  | 030212003009 | 电气配线 | 1.1.配线形式:管内穿线 2.2.型号规格:ZR-RVV-4*1.0 | m | 29.6 |  | / | / | 甲方提供施工主便道；甲方提供安全等标识标牌；但乙方须人工、机械配合； |  | 0
|  | 031103023001 | 单口非屏蔽八位模块式信息插座 | 1.规格:信息插座 2.型号:RJ45 | 个 | 5 | 设计要求的各型号插座，损耗0% | / | / | 甲方提供施工主便道；甲方提供安全等标识标牌；但乙方须人工、机械配合； |  | 0 | 按施工验收合格工程量计算，但不得超过图纸设计量 | 包含但不限于插座、插座盒进场卸车、运输、配合检验、定位安装等
|  | 031103023002 | 单口非屏蔽八位模块式信息插座 | 1.规格:电话插座 2.型号:RJ45 | 个 | 2 |  | / | / | 甲方提供施工主便道；甲方提供安全等标识标牌；但乙方须人工、机械配合； |  | 0
|  | 031208008001 | 电视监控摄像设备 | 1.名称:半球摄像机 2.类型:DS-2CC12D8T-IT3 | 台 | 3 | 半球摄像机，损耗0% | / | / | 甲方提供施工主便道；甲方提供安全等标识标牌；但乙方须人工、机械配合； |  | 0 | 按施工验收合格工程量计算，但不得超过图纸设计量 | 包含但不限于设备进场卸车、运输、配合检验、存放保护、定位安装、配件安装、墙地面打孔固定等
|  | 1.1.2 | 红河谷服务区（北区）加油加气罩棚 | [8 empty] | 0
|  | 1.1.2.1 | 红河谷服务区（北区）加油加气罩棚 土建工程 | [8 empty] | 0
|  | A.1 | A.1 土(石)方工程 | [8 empty] | 0
|  | 010101002001 | 挖土方(含放坡) | 1.土壤类别:综合土 2.挖土平均厚度:3.05m 3.场内倒运土运距:1km 4.挖土方式:机械开挖 | m3 | 971.02 | / | / | / | 甲方提供施工主便道；甲方提供安全等标识标牌；但乙方须人工、机械配合； |  | 0 | 按施工验收合格工程量计算，但不得超过图纸设计量 | 包括但不限于场内等挖方、倒运、平整、夯实、放坡、排水等。
|  | 010103001005 | 独基换填 | 1.土质要求:1.0m厚砂砾垫层 2.密实度要求:＞0.97 3.夯填（碾压）:碾压 | m3 | 145.1 | 砂砾，损耗1% | / | / | 甲方提供施工主便道；甲方提供安全等标识标牌；但乙方须人工、机械配合； |  | 0 | 按施工验收合格工程量计算，但不得超过图纸设计量 | 包括但不限于材料进场卸车、堆码存放、场内倒运、平整、碾压、夯实等。
|  | 010103001002 | 土方回填（周边） | 1.土质要求:素土 2.密实度要求:≥0.95 3.夯填(碾压):素土 | m3 | 796.39 | / | / | / | 甲方提供施工主便道；甲方提供安全等标识标牌；但乙方须人工、机械配合； |  | 0 | 按施工验收合格工程量计算，但不得超过图纸设计量 | 包含但不限于周边挖方取土、运输、回填、平整、碾压夯实等
|  | A.4 | A.4 混凝土及钢筋混凝土工程 | [8 empty] | 0
|  | 010401006001 | 基础垫层 | 1.混凝土强度等级:C20 2.混凝土拌和料要求:现场搅拌 | m3 | 5.41 | 水泥、沙、碎石、粉煤灰，损耗1% | / | / | 甲方提供施工主便道；甲方提供安全等标识标牌；但乙方须人工、机械配合； |  | 0 | 按施工验收合格工程量计算，但不得超过图纸设计量 | 包括但不限于混凝土现场搅拌及浇筑设备的安装、清洗、维护、保管；混凝土的运输、浇筑、找平、抹面、养护、清理、剔凿、维修、后浇带保护、砼试块制作及装卸等，包括但不限于从材料场内运输直至各结构按图纸完成混凝土工程过程中所有的工作内容
|  | 010401002001 | 独立基础 | 1.混凝土强度等级:C30 2.混凝土拌和料要求:现场搅拌 | m3 | 27.65 |  | / | / | 甲方提供施工主便道；甲方提供安全等标识标牌；但乙方须人工、机械配合； |  | 0
|  | 010402001001 | 矩形柱 | 1.柱截面尺寸:1.8m以上 2.混凝土强度等级:C30 3.混凝土拌和料要求:现场搅拌 | m3 | 6.48 |  | / | / | 甲方提供施工主便道；甲方提供安全等标识标牌；但乙方须人工、机械配合； |  | 0
|  | 010402001002 | 钢管柱 | 1.柱截面尺寸:1.8m以上 2.混凝土强度等级:C30 3.混凝土拌和料要求:现场搅拌 | m3 | 1.82 |  | / | / | 甲方提供施工主便道；甲方提供安全等标识标牌；但乙方须人工、机械配合； |  | 0
|  | 010407001003 | 其他构件（钢柱柱脚包裹混凝土） | 1.混凝土强度等级:C20 2.混凝土拌和料要求:现场搅拌 | m3 | 1.02 |  | / | / | 甲方提供施工主便道；甲方提供安全等标识标牌；但乙方须人工、机械配合； |  | 0
|  | 010407001002 | 其他构件（无收缩细石混凝土） | 1.混凝土强度等级:C35不收缩细石 2.混凝土拌和料要求:现场搅拌 | m3 | 0.07 |  | / | / | 甲方提供施工主便道；甲方提供安全等标识标牌；但乙方须人工、机械配合； |  | 0
|  | 010416001001 | 现浇混凝土钢筋 | 1.钢筋种类、规格:三级螺纹钢Φ10以上(Φ10) | t | 2.356 | 钢筋，损耗1%以内 | / | / | 甲方提供施工主便道；甲方提供安全等标识标牌；但乙方须人工、机械配合； |  | 0 | 按施工验收合格工程量计算，但不得超过图纸设计量 | 包括但不限于所有钢筋进场吊运、卸车转运、堆码配料、翻样加工、各类焊接、电渣压力焊、绑扎连接、直螺纹刻丝连接，直螺纹套筒，止水材料的安装，水泥撑和垫块安装，配合安装工程预留预埋，配合钢筋试验所需的钢筋试件制作及装卸，扎丝，废料钢筋的整理回收，浇筑砼时钢筋的看护整修，其他所有预埋铁件（不含钢结构预埋件）加工、焊接及安装等
|  | 010417002001 | 预埋铁件 | 1.M-1规格:650*650*25 2.锚栓:8M36,Q355,Φ42孔 | t | 1.442 | 成品铁件，损耗0% | / | / | 甲方提供施工主便道；甲方提供安全等标识标牌；但乙方须人工、机械配合； |  | 0 | 按施工验收合格工程量计算，但不得超过图纸设计量 | 包含但不限于铁件检测卸车、转运、配合验收、测量定位、安装固定等
|  | A.6 | A.6 金属结构工程 | [8 empty] | 0
|  | 010603001002 | 钢柱 GZ1 | 1.钢材品种、规格:钢管Φ377*16 Q355B 2.除锈方法:喷砂除锈，除锈等级达到Bsa2.5级 3.防锈漆品种、涂刷遍数:喷涂两道车间保养底漆;刷两道环氧云铁中间漆100 um;刷两道环氧云铁面漆100 um 4.运距:结合现场实际情况自行考虑 | t | 8.258 | 成品钢构件，损耗0% | / | / | 甲方提供施工主便道；甲方提供安全等标识标牌；但乙方须人工、机械配合； | / | / | 按施工验收合格工程量计算，但不得超过图纸设计量 | 包含但不限于钢结构进场卸车、转运、吊装、配合检验、放线定位、测量、焊接、螺栓连接、固定安装、安装后的检验等 | 此项工作本次招标已取消，取消报价
|  | 010604001001 | 钢梁GL1、GL2、GL3 | 1.钢材品种、规格:H400*200*8*12,Q355B 2.除锈方法:喷砂除锈，除锈等级达到Bsa2.5级 3.防锈漆品种、涂刷遍数:喷涂两道车间保养底漆;刷两道环氧云铁中间漆100 um;刷两道环氧云铁面漆100 um 4.运距:结合现场实际情况自行考虑 | t | 30.455 |  | / | / | 甲方提供施工主便道；甲方提供安全等标识标牌；但乙方须人工、机械配合； | / | /
|  | 010606002004 | 钢檩条 | 1.钢材品种、规格:檩条100*100*3.5镀锌方钢管,檩条支托为100*100*3.5镀锌方钢管，Q355B 2.除锈方法:喷砂除锈，除锈等级达到Bsa2.5级 3.防锈漆品种、涂刷遍数:喷涂两道车间保养底漆;刷两道环氧云铁中间漆100 um;刷两道环氧云铁面漆100 um 4.运距:结合现场实际情况自行考虑 | t | 6.522 |  | / | / | 甲方提供施工主便道；甲方提供安全等标识标牌；但乙方须人工、机械配合； | / | /
|  | 010606002005 | 钢檩条（柱饰面） | 1.钢材品种、规格:檩条40*40*3.5 | t | 1.267 |  | / | / | 甲方提供施工主便道；甲方提供安全等标识标牌；但乙方须人工、机械配合； | / | /
|  | A.7 | A.7 屋面及防水工程 | [8 empty] | 0
|  | 010701002001 | 屋面彩钢板 | 1.YX35-125-750型0.6mm厚灰色彩钢板、双坡屋脊盖板 2.单坡屋脊参见17J925-1 5/2-23 3.山墙做法参见17J925-1 9/2-24 | m2 | 844.43 | 灰色彩钢板、双坡屋脊盖板，损耗1% | / | / | 甲方提供施工主便道；甲方提供安全等标识标牌；但乙方须人工、机械配合； | / | / | 按施工验收合格工程量计算，但不得超过图纸设计量 | 包含但不限于材料、构件进场卸车、转运、吊装、配合检验、测量定位、固定安装、安装后检验等 | 此项工作本次招标已取消，取消报价
|  | 010702004001 | 屋面排水管 | 1.材质:无缝钢管落水管 2.规格:DN100 | m | 52.56 | 无缝钢管，损耗1% | / | / | 甲方提供施工主便道；甲方提供安全等标识标牌；但乙方须人工、机械配合； | / | /
|  | 010701001002 | 钢板天沟 | 1.厚度:3mm镀锌钢板、天沟处镀锌钢板水槽 | m2 | 166.88 | 镀锌钢板、镀锌钢板水槽，损耗1% | / | / | 甲方提供施工主便道；甲方提供安全等标识标牌；但乙方须人工、机械配合； | / | /
|  | B.1 | B.1 楼地面工程 | [8 empty] | 0
|  | 020102002001 | 加油岛 | 1.100*100深灰色防滑广场砖，缝宽5mm 1.C30混凝土浇筑 2.Φ8螺杆L=300mm 3.四周Φ32热镀锌钢管,外刷黑色油漆（除锈、底漆、面漆两道） 5.5mm厚钢板，230mm高，买入地面下30mm,外刷黑色油漆（除锈、底漆、面漆两道） | m2 | 76.44 | 广场砖、钢筋、钢管、钢板、水泥、沙、碎石、粉煤灰，损耗1% | / | / | 甲方提供施工主便道；甲方提供安全等标识标牌；但乙方须人工、机械配合； |  | 0 | 按施工验收合格工程量计算，但不得超过图纸设计量 | 包含但不限于材料进场卸车、吊运、堆码存放、配合检验、堆码存放、混凝土搅拌、浇筑、找平、抹面、养护、预埋件制作安装固定、广场砖铺设、找平、构件油漆喷涂等
|  | B.2 | B.2 墙、柱面工程 | [8 empty] | 0
|  | 020208001001 | 柱梁面装饰 | 1.龙骨材料种类、规格:40*40*3.5方管龙骨 2.4mm厚铝塑板 | m2 | 119.57 | 钢管龙骨、铝塑板，损耗1% | / | / | 甲方提供施工主便道；甲方提供安全等标识标牌；但乙方须人工、机械配合； |  | 0 | 按施工验收合格工程量计算，但不得超过图纸设计量 | 包含但不限于材料进场卸车、吊运、堆码存放、配合检验、定位安装、打孔固定等
|  |  | 其他 | [8 empty] | 0
|  | AB001 | 防撞柱 | 1.高度为900mm，Φ160*4钢管，140mm黄色反光漆居中两侧黑红相同，均匀变化，地坪下预埋420mm高 2.防撞柱钢管内用C15混凝土灌实 3.预埋Φ180*5钢管底座,预埋管与防撞柱间缝隙灌入沥青麻丝 4.10mm厚套筒定位钢板（400*400） | 个 | 12 | 钢管、钢板，损耗1% | / | / | 甲方提供施工主便道；甲方提供安全等标识标牌；但乙方须人工、机械配合； |  | 0 | 按施工验收合格工程量计算，但不得超过图纸设计量 | 包含但不限于材料进场卸车、吊运、堆码存放、配合检验、混凝土搅拌、浇筑、修整、构件制作及定位安装等
|  | 010702004002 | 落水横管 | 1.DE110UPVC落水横管 | m | 38.4 | DE110UPVC落水横管，损耗1% | / | / | 甲方提供施工主便道；甲方提供安全等标识标牌；但乙方须人工、机械配合； |  | 0 | 按施工验收合格工程量计算，但不得超过图纸设计量 | 包含但不限于材料进场卸车、运输、堆码存放、裁切、修理、连接、定位安装、打孔固定等
|  | 1.1.2.2 | 红河谷服务区（北区）加油加气罩棚 电气工程 | [8 empty] | 0
|  |  | 强电 | [8 empty] | 0
|  | 030204018001 | 静电接地报警仪 | 1.名称、型号:静电接地报警仪 JDB-2型 | 套 | 1 | 静电接地报警仪，损耗0% | / | / | 甲方提供施工主便道；甲方提供安全等标识标牌；但乙方须人工、机械配合； |  | 0 | 按施工验收合格工程量计算，但不得超过图纸设计量 | 包含但不限于设备进场卸车、吊运、配合检验、定位安装、墙地面打孔固定等
|  | 030204018002 | 人体静电释放桩 | 1.名称、型号:人体静电释放桩 KD-PSA | 套 | 3 | 人体静电释放桩，损耗0% | / | / | 甲方提供施工主便道；甲方提供安全等标识标牌；但乙方须人工、机械配合； |  | 0
|  | 030213003001 | 装饰灯 | 1.名称:防爆罩棚灯 2.规格:LED150W IP65 ExdIICT4 3.安装高度:吸顶安装 | 套 | 10 | 设计要求的各型号灯具，损耗0% | / | / | 甲方提供施工主便道；甲方提供安全等标识标牌；但乙方须人工、机械配合； |  | 0 | 按施工验收合格工程量计算，但不得超过图纸设计量 | 包含但不限于灯具进场卸车、运输、存放、配合检验、定位安装、打孔固定等
|  | 030213003002 | 装饰灯 | 1.名称:防爆罩棚应急灯 2.规格:LED10W IP65 ExdbIIBT4 t≥90min 3.安装高度:吸顶安装 | 套 | 2 |  | / | / | 甲方提供施工主便道；甲方提供安全等标识标牌；但乙方须人工、机械配合； |  | 0
|  | 030208001001 | 电力电缆 | 1.型号、规格:ZR-YJV22-3*2.5 2.敷设方式:桥架、管道敷设 | m | 242 | 电缆，损耗1% | / | / | 甲方提供施工主便道；甲方提供安全等标识标牌；但乙方须人工、机械配合； |  | 0 | 按施工验收合格工程量计算，但不得超过图纸设计量 | 含但不限于材料进场卸车、转运、配合检验、布线所需的桥架制作、管道敷设、电缆固定、线头预留及保护等
|  | 030212001001 | 电气配管 | 1.材质:焊接钢管 2.规格:SC25 3.配置形式及部位:暗配 | m | 242 | 钢管，损耗1% | / | / | 甲方提供施工主便道；甲方提供安全等标识标牌；但乙方须人工、机械配合； |  | 0 | 按施工验收合格工程量计算，但不得超过图纸设计量 | 包含但不限于钢管进场卸车、运输、堆码存放、配合检验、切割、焊接、开槽、修理、打孔、布管、回填等
|  | 030209002001 | 避雷装置 | 1.受雷体名称、材质、规格、技术要求（安装部分）:避雷带采用φ10镀锌圆钢 2.引下线材质、规格、技术要求（引下形式）:利用建筑物主筋引下 3.其余未尽事宜详见设计图纸 | 项 | 1 | 圆钢，损耗1% | / | / | 甲方提供施工主便道；甲方提供安全等标识标牌；但乙方须人工、机械配合； |  | 0 | 按施工验收合格工程量计算，但不得超过图纸设计量 | 包含但不限于材料进场卸车、运输、堆码存放、镀锌圆钢制作、定位安装、与建筑物主筋焊接等
|  | 030209001001 | 接地装置 | 1.接地母线材质、规格:热镀锌扁钢40*4 2.接地极材质、规格:热镀锌角钢50*50*5 L=2.5m 3.等电位端子箱安装 4.其余未尽事宜详见设计图纸 | 项 | 1 | 扁钢、角钢，损耗1%；等电位端子箱，损耗0% | / | / | 甲方提供施工主便道；甲方提供安全等标识标牌；但乙方须人工、机械配合； |  | 0 | 按施工验收合格工程量计算，但不得超过图纸设计量 | 包含但不限于材料进场卸车、运输、存放、构件制作及定位安装等
|  | 030211008001 | 接地系统调试 | 1.类别:接地网 | 系统 | 1 | / | / | / | 甲方提供施工主便道；甲方提供安全等标识标牌；但乙方须人工、机械配合； |  | 0 | 按施工验收合格工程量计算，但不得超过图纸设计量 | 包含但不限于接地系统通电调试、问题查找、维修等
|  |  | 弱电 | [8 empty] | 0
|  | 030212001002 | 电气配管 | 1.材质:焊接钢管 2.规格:SC20 | m | 802.2 | 钢筋，损耗1% | / | / | 甲方提供施工主便道；甲方提供安全等标识标牌；但乙方须人工、机械配合； |  | 0 | 按施工验收合格工程量计算，但不得超过图纸设计量 | 包含但不限于材料进场卸车、运输、堆码存放、配合检验、切割、焊接、定位安装等
|  | 030212003001 | 电气配线 | 1.配线形式:管内穿线 2.型号规格:ZR-RVV-4*1.0 | m | 401.1 | 设计要求的各型号电缆，损耗1% | / | / | 甲方提供施工主便道；甲方提供安全等标识标牌；但乙方须人工、机械配合； |  | 0 | 按施工验收合格工程量计算，但不得超过图纸设计量 | 包含但不限于材料进场卸车、转运、配合检验、穿线、线头预留及保护等
|  | 030212003002 | 电气配线 | 1.配线形式:管内穿线 2.型号规格:UTP-5e | m | 401.1 |  | / | / | 甲方提供施工主便道；甲方提供安全等标识标牌；但乙方须人工、机械配合； |  | 0 | 按施工验收合格工程量计算，但不得超过图纸设计量
|  | 031208008001 | 电视监控摄像设备 | 1.名称:防爆摄像机 2.类型:DS-2XE6222F-IS | 台 | 10 | 防爆摄像机，损耗0% | / | / | 甲方提供施工主便道；甲方提供安全等标识标牌；但乙方须人工、机械配合； |  | 0 | 按施工验收合格工程量计算，但不得超过图纸设计量 | 包含但不限于设备进场卸车、运输、配合检验、存放保护、定位安装、配件安装、墙地面打孔固定等
|  | 1.1.3 | 红河谷服务区（北区）油气合建罐区 | [8 empty] | 0
|  | 1.1.3.1 | 红河谷服务区（北区）油气合建站罐区 土建工程 | [8 empty] | 0
|  |  | 加油罐及围堰 | [8 empty] | 0
|  | 010101002001 | 挖土方 | 1.土壤类别:综合土 2.弃土运距:场内 | m3 | 1422.94 | / | / | / | 甲方提供施工主便道；甲方提供安全等标识标牌；但乙方须人工、机械配合； |  | 0 | 按施工验收合格工程量计算，但不得超过图纸设计量 | 包括但不限于场内等挖方、倒运、平整、夯实、放坡、排水等。
|  | 010103001001 | 砂砾垫层 | 1.土质要求:砂砾 2.密实度要求:≥0.96 3.夯填(碾压):碾压 4.运输距离:场内 | m3 | 205.76 | 砂砾，损耗1% | / | / | 甲方提供施工主便道；甲方提供安全等标识标牌；但乙方须人工、机械配合； |  | 0 | 按施工验收合格工程量计算，但不得超过图纸设计量 | 包含但不限于材料进场卸车、运输、堆码存放、配合检验、铺设、平整、碾压等
|  | 010103001003 | 细砂回填 | 1.土质要求:细砂 2.夯填(碾压):碾压 3.运输距离:场内 | m3 | 961.37 | 细沙，损耗1% | / | / | 甲方提供施工主便道；甲方提供安全等标识标牌；但乙方须人工、机械配合； |  | 0 | 按施工验收合格工程量计算，但不得超过图纸设计量 | 包含但不限于材料进场卸车、运输、堆码存放、配合检验、回填、平整、碾压等
|  | 010401006001 | 油罐垫层 | 1.混凝土强度等级:C20 2.混凝土拌和料要求:现场搅拌 | m3 | 15.44 | 水泥、沙、粉煤灰、碎石，损耗1% | / | / | 甲方提供施工主便道；甲方提供安全等标识标牌；但乙方须人工、机械配合； |  | 0 | 按施工验收合格工程量计算，但不得超过图纸设计量 | 包括但不限于混凝土现场搅拌及浇筑设备的安装、清洗、维护、保管；混凝土的运输、浇筑、找平、抹面、养护、清理、剔凿、维修、后浇带保护、砼试块制作及装卸等，包括但不限于从材料场内运输直至各结构按图纸完成混凝土工程过程中所有的工作内容
|  | 010401003001 | 满堂基础 | 1.底板厚度:400mm 2.混凝土强度等级:C30P6 3.混凝土拌和料要求:现场搅拌 | m3 | 66.52 | 水泥、沙、粉煤灰、碎石，损耗1% | / | / | 甲方提供施工主便道；甲方提供安全等标识标牌；但乙方须人工、机械配合； |  | 0
|  | 010416001001 | 现浇混凝土钢筋(满堂基础) | 1.钢筋种类、规格:螺纹钢ф10以内 | t | 0.138 | 钢筋，损耗1%以内 | / | / | 甲方提供施工主便道；甲方提供安全等标识标牌；但乙方须人工、机械配合； |  | 0 | 按施工验收合格工程量计算，但不得超过图纸设计量 | 包括但不限于所有钢筋进场吊运、卸车转运、堆码配料、翻样加工、各类焊接、电渣压力焊、绑扎连接、直螺纹刻丝连接，直螺纹套筒，止水材料的安装，水泥撑和垫块安装，配合安装工程预留预埋，配合钢筋试验所需的钢筋试件制作及装卸，扎丝，废料钢筋的整理回收，浇筑砼时钢筋的看护整修，其他所有预埋铁件（不含钢结构预埋件）加工、焊接及安装等
|  | 010416001002 | 现浇混凝土钢筋(满堂基础) | 1.钢筋种类、规格:螺纹钢ф10以上 | t | 5.453 |  | / | / | 甲方提供施工主便道；甲方提供安全等标识标牌；但乙方须人工、机械配合； |  | 0
|  | 010417002002 | 预埋铁件 (满堂基础) | 1.钢筋种类、规格:Q345M30锚栓、10mm厚钢板 | t | 0.344 | 成品钢构件，损耗0% | / | / | 甲方提供施工主便道；甲方提供安全等标识标牌；但乙方须人工、机械配合； |  | 0 | 按施工验收合格工程量计算，但不得超过图纸设计量 | 包含但不限于材料进场卸车、吊运、堆码存放、配合检验、堆码存放、定位安装、保护等
|  | 010306002001 | 围堰 | 1.垫层材料种类、厚度:3:7灰土 2.基础及墙体:MU10砖砌体M7.5水泥砂浆 3.装饰面层:12厚1：3水泥砂浆打底扫毛或划出纹道，200*300乳白色哑光室外釉面瓷砖 | m | 34.32 | 水泥、沙、砖、瓷砖，损耗1% | / | / | 甲方提供施工主便道；甲方提供安全等标识标牌；但乙方须人工、机械配合； |  | 0 | 按施工验收合格工程量计算，但不得超过图纸设计量 | 包含但不限于材料进场卸车、吊运、堆码存放、配合检验、灰土及水泥砂浆搅拌、灰土铺设碾压夯实、墙体砌筑、勾缝、扫毛、瓷砖粘贴等
|  | 010402001001 | 围堰构造柱 | 1.混凝土强度等级:C25 2.混凝土拌和料要求:现场搅拌 | m3 | 0.39 | 水泥、沙、粉煤灰、碎石，损耗1% | / | / | 甲方提供施工主便道；甲方提供安全等标识标牌；但乙方须人工、机械配合； |  | 0 | 按施工验收合格工程量计算，但不得超过图纸设计量 | 包含但不限于混凝土搅拌、运输、浇筑、找平、修整、抹面、养护等
|  | 010416001003 | 现浇混凝土钢筋(围堰构造柱) | 1.钢筋种类、规格:螺纹钢ф10以内 | t | 0.005 | 钢筋，损耗1%以内 | / | / | 甲方提供施工主便道；甲方提供安全等标识标牌；但乙方须人工、机械配合； |  | 0 | 按施工验收合格工程量计算，但不得超过图纸设计量 | 包括但不限于所有钢筋进场吊运、卸车转运、堆码配料、翻样加工、各类焊接、电渣压力焊、绑扎连接、直螺纹刻丝连接，直螺纹套筒，止水材料的安装，水泥撑和垫块安装，配合安装工程预留预埋，配合钢筋试验所需的钢筋试件制作及装卸，扎丝，废料钢筋的整理回收，浇筑砼时钢筋的看护整修，其他所有预埋铁件（不含钢结构预埋件）加工、焊接及安装等
|  | 010416001004 | 现浇混凝土钢筋(围堰构造柱) | 1.钢筋种类、规格:螺纹钢ф10以上 | t | 0.028 |  | / | / | 甲方提供施工主便道；甲方提供安全等标识标牌；但乙方须人工、机械配合； |  | 0
|  | 010407001001 | 加油机底部基础 | 1.混凝土底座（暂按C30计） 2.砌体 3.垫层（暂按C15计） 4.角钢（L50*50*6） 5.挖土方 | m | 19.6 | 水泥、沙、粉煤灰、碎石、钢筋，损耗1% | / | / | 甲方提供施工主便道；甲方提供安全等标识标牌；但乙方须人工、机械配合； |  | 0 | 按施工验收合格工程量计算，但不得超过图纸设计量 | 包括但不限于混凝土现场搅拌及浇筑设备的安装、清洗、维护、保管；混凝土的运输、浇筑、找平、抹面、养护、清理、剔凿、维修、后浇带保护、砼试块制作及装卸等，包括但不限于从材料场内运输直至各结构按图纸完成混凝土工程过程中所有的工作内容
|  | AB001 | 成品人孔井 | 1.成品人孔井(含井盖) 2.孔径(D=1200mm) | 个 | 10 | 水泥、沙、粉煤灰、碎石、钢筋，损耗1% | / | / | 甲方提供施工主便道；甲方提供安全等标识标牌；但乙方须人工、机械配合； |  | 0 | 按施工验收合格工程量计算，但不得超过图纸设计量 | 包含但不限于人孔井开挖、修整、夯实、混凝土搅拌、浇筑、抹面、修理、养护、井盖制作及安装。
|  | 010407001002 | 柴油通气管管墩（暂按C30计） | 1.混凝土强度等级:C30 2.混凝土拌和料要求:现场搅拌 | m3 | 0.25 | 水泥、沙、粉煤灰、碎石，损耗1% | / | / | 甲方提供施工主便道；甲方提供安全等标识标牌；但乙方须人工、机械配合； |  | 0 | 按施工验收合格工程量计算，但不得超过图纸设计量 | 包含但不限于混凝土搅拌、浇筑、找平、修整、抹面、养护等
|  | 020102002001 | 围堰内块料地面 | 1.铺30~60厚浅黄色广场砖200x200(干水擦缝铺实拍平，水泥浆擦缝) 2.30厚1:2.5水泥砂浆装(掺专用建筑胶) 3.80厚C25细石混凝土 | m2 | 129.33 | 水泥、沙、粉煤灰、碎石、砖，损耗1% | / | / | 甲方提供施工主便道；甲方提供安全等标识标牌；但乙方须人工、机械配合； |  | 0 | 按施工验收合格工程量计算，但不得超过图纸设计量 | 包含但不限于混凝土搅拌、运输、浇筑、找平、修理、养护、广场砖铺设、水泥浆制作及擦缝等
|  |  | 设备基础及设施 | [8 empty] | 0
|  | 010404001001 | 钢筋混凝土防护堤 | 1.厚度:250mm 2.混凝土强度等级:C30P6 垫层:C20 3.20厚1:2.5水泥砂浆面层 4.钢筋规格:Φ8、12 | m | 36.51 | 水泥、沙、粉煤灰、碎石、钢筋，损耗1% | / | / | 甲方提供施工主便道；甲方提供安全等标识标牌；但乙方须人工、机械配合； |  | 0 | 按施工验收合格工程量计算，但不得超过图纸设计量 | 包含但不限于混凝土浇筑、找平、抹面、修理、凿除、养护、钢筋翻样、制作安装、绑扎固定、浇筑保护等
|  | 010703004001 | 防护堤伸缩缝 | 1.做法详见图纸 2.每隔20m设一道伸缩缝,伸缩缝宽80mm | m | 0.5 | / | / | / | 甲方提供施工主便道；甲方提供安全等标识标牌；但乙方须人工、机械配合； |  | 0 | 按施工验收合格工程量计算，但不得超过图纸设计量 | 保护但不限于根据图纸要求预留、切割伸缩缝等
|  | 020101003002 | 防护堤内地面 | 1.100厚C25混凝土面层,抗渗等级P6 2.150厚3:7灰土垫层 3.素土夯实 | m2 | 85.4 | 水泥、沙、粉煤灰、碎石，损耗1% | / | / | 甲方提供施工主便道；甲方提供安全等标识标牌；但乙方须人工、机械配合； |  | 0 | 按施工验收合格工程量计算，但不得超过图纸设计量 | 包含但不限于挖方、平整、回填、夯实、灰土制作搅拌、铺设、碾压、面层混凝土搅拌、浇筑、找平、抹面、修理、养护等
|  | 010302006001 | 砖砌台阶 | 做法详见05J909 SW5 台1A [项目特征] 1.防护堤位置台阶 2.60厚C15混凝土，随打随抹，上撒1:1水泥砂子压实赶光，台阶面向外坡1% 3.300厚粒径5~32卵石(砾石)灌M2.5混合砂浆宽出面层100 4.素土夯实 | m2 | 3.2 | 水泥、沙、粉煤灰、碎石，损耗1% | / | / | 甲方提供施工主便道；甲方提供安全等标识标牌；但乙方须人工、机械配合； |  | 0 | 按施工验收合格工程量计算，但不得超过图纸设计量 | 包含但不限于挖方、修整、夯实、混凝土浇筑、抹面、压实赶光、灌浆、养护等
|  | 010302001001 | 砖砌台阶挡墙 | 1.20厚水泥砂浆面层 2.MU15实心砖 M7.5水泥砂浆砌筑 3.素土夯实 | m3 | 4.16 | 实心砖、水泥、沙，损耗1% | / | / | 甲方提供施工主便道；甲方提供安全等标识标牌；但乙方须人工、机械配合； |  | 0 | 按施工验收合格工程量计算，但不得超过图纸设计量 | 包含但不限于材料进场卸车、吊运、堆码存放、配合检验、水泥砂浆搅拌、墙体砌筑、勾缝、素土修整及夯实等
|  |  | 工艺管沟及管道埋地 | [8 empty] | 0
|  | 010407003001 | 车行道下工艺管沟 | 1.沟截面尺寸:1250宽*700深 2.做法:详设计图 | m | 24.84 | / | / | / | 甲方提供施工主便道；甲方提供安全等标识标牌；但乙方须人工、机械配合； |  | 0 | 按施工验收合格工程量计算，但不得超过图纸设计量 | 包含但不限于沟槽修整、混凝土浇筑、抹面、养护，材料由材料场运输至施工部位。
|  | 010407003002 | 车行道下工艺管沟 | 1.沟截面尺寸:1250宽*1000深 2.做法:详设计图 | m | 11.21 |  | / | / | 甲方提供施工主便道；甲方提供安全等标识标牌；但乙方须人工、机械配合； |  | 0
|  | 010101002001 | 挖土方 | 1.输油管道埋地敷设挖土方、回填 | m3 | 46.8 |  | / | / | 甲方提供施工主便道；甲方提供安全等标识标牌；但乙方须人工、机械配合； |  | 0 | 按施工验收合格工程量计算，但不得超过图纸设计量 | 包括但不限于场内等挖方、倒运、平整、夯实、放坡、排水等。
|  |  | 设备基础 | [8 empty] | 0
|  | 010401003003 | LNG潜液泵撬基础 | 1.基础截面尺寸:2300mm*1900mm 2.做法:详设计图 | m3 | 3.17 |  | / | / | 甲方提供施工主便道；甲方提供安全等标识标牌；但乙方须人工、机械配合； |  | 0 | 按施工验收合格工程量计算，但不得超过图纸设计量 | 包含但不限于设备基础测量定位、平整、夯实、混凝土现场搅拌及浇筑设备的安装、清洗、维护、保管；混凝土的运输、浇筑、找平、抹面、养护、清理、剔凿、维修、后浇带保护、砼试块制作及装卸等，包括但不限于从材料场内运输直至各结构按图纸完成混凝土工程过程中所有的工作内容
|  | 010401003004 | 气化撬基础 | 1.基础截面尺寸:3200mm*1600mm 2.做法:详设计图 | m3 | 4.1 |  | / | / | 甲方提供施工主便道；甲方提供安全等标识标牌；但乙方须人工、机械配合； |  | 0
|  | 010401003005 | 卸车增压撬基础 | 1.基础截面尺寸:3750mm*2050mm 2.做法:详设计图 | m3 | 9.23 |  | / | / | 甲方提供施工主便道；甲方提供安全等标识标牌；但乙方须人工、机械配合； |  | 0
|  | 010401003006 | 钢平台基础 | 1.做法:详设计图 2.钢梯做法详见15J401-T2B08 3.平台钢梯栏杆做法详见15J401图TL21;平台钢护栏做法详见15J401 LC11c-1200;栏杆底部设置踢脚板,做法详见15J401栏杆节点详图B33页6节点 | 处 | 1 |  | / | / | 甲方提供施工主便道；甲方提供安全等标识标牌；但乙方须人工、机械配合； |  | 0
|  | 010401003007 | 放散管基础 | 1.基础截面尺寸:500mm*500mm 2.做法:详设计图 | m3 | 0.55 |  | / | / | 甲方提供施工主便道；甲方提供安全等标识标牌；但乙方须人工、机械配合； |  | 0
|  | 1.1.3.2 | 红河谷服务区（北区）油气合建站加油部分 工艺工程 | [8 empty] | 0
|  | 030504003001 | 大型金属油罐安装 | 1.名称:储油罐（SF双层罐） 2.型号、规格:30m³ φ2430*7147 3.材质:内层罐体钢板厚度7mm，封头钢板厚度8mm；外层玻璃纤维增强塑料壁厚不小于4mm | 台 | 5 | 储油罐，损耗0% | / | / | 甲方提供施工主便道；甲方提供安全等标识标牌；但乙方须人工、机械配合； | / | / | 按施工验收合格工程量计算，但不得超过图纸设计量 | 包含但不限于储油罐进场卸车、转运、配合检验、吊装、定位、安装、回填等 | 此项工作本次招标已取消，取消报价
|  | CB001 | 加油机 | 1.名称:四枪三油品加油机 2.型号、规格:汽油枪流量5-50L/Min（汽油加油枪具有真空辅助式、分散式油气回收功能） 3.含真空泵 | 台 | 2 | 四枪三油品加油机，损耗0% | / | / | 甲方提供施工主便道；甲方提供安全等标识标牌；但乙方须人工、机械配合； |  | 0 | 按施工验收合格工程量计算，但不得超过图纸设计量 | 包含但不限于加油机进场卸车、转运、配合检验、吊装、定位、安装后的验收
|  | CB002 | 加油机 | 1.名称:双枪双油品加油机 2.型号、规格:柴油枪流量5-80L/Min 3.含真空泵 | 台 | 2 | 双枪双油品加油机，损耗0% | / | / | 甲方提供施工主便道；甲方提供安全等标识标牌；但乙方须人工、机械配合； |  | 0
|  | 030109001001 | 离心式泵 | 1.名称:潜油泵 2.型号:标准型0.75匹 最大流量：240（升/分）单相220V 50Hz≤1500kw 出口压力不大于350kPa | 台 | 5 | 潜油泵，损耗0% | / | / | 甲方提供施工主便道；甲方提供安全等标识标牌；但乙方须人工、机械配合； |  | 0 | 按施工验收合格工程量计算，但不得超过图纸设计量 | 包含但不限于设备、构件进场卸车、转运、配合检验、定位、打孔、焊接、螺栓连接、安装、安装后的检验等
|  | 030617008001 | 水位计安装 | 1.名称:液位计（碳钢）DN100 2.带高液位报警功能 | 个 | 5 | 液位计，损耗0% | / | / | 甲方提供施工主便道；甲方提供安全等标识标牌；但乙方须人工、机械配合； |  | 0
|  | 030607003001 | 低压法兰阀门 | 1.名称:卸油防溢阀 2.型号、规格:DN100 | 个 | 5 | 卸油防溢阀，损耗0% | / | / | 甲方提供施工主便道；甲方提供安全等标识标牌；但乙方须人工、机械配合； |  | 0
|  | 030601004001 | 低压碳钢管 | 1.材质:无缝钢管 2.连接形式:焊接 3.规格:D108*4.5 4.套管形式、材质、规格:防渗套管DN125 5.压力试验、吹扫、清洗设计要求:详图纸说明 6.除锈、刷油、防腐、绝热及保护层设计要求:除锈后，防腐采用3PE防腐层,全称为熔结环氧挤塑聚乙烯结构防护层,结构由以下三层组成:底层为溶结环氧粉末涂层(≥2800um);中间层为胶粘剂(170至250um);面层为挤塑聚乙烯(约2mm)。防护层总厚度约1.8至3.7mm。 | m | 80 | 无缝钢管，损耗1% | / | / | 甲方提供施工主便道；甲方提供安全等标识标牌；但乙方须人工、机械配合； |  | 0 | 按施工验收合格工程量计算，但不得超过图纸设计量 | 包含但不限于材料、配件进场卸车、转运、配合检验、切割、热熔连接、焊接、配件安装、压力试验吹扫等
|  | 030601004002 | 低压碳钢管 | 1.材质:无缝钢管 2.连接形式:焊接 3.规格:D57*4.0 4.套管形式、材质、规格:防渗套管DN80 5.压力试验、吹扫、清洗设计要求:详图纸说明 6.除锈、刷油、防腐、绝热及保护层设计要求:除锈后，防腐采用3PE防腐层,全称为熔结环氧挤塑聚乙烯结构防护层,结构由以下三层组成:底层为溶结环氧粉末涂层(≥2800um);中间层为胶粘剂(170至250um);面层为挤塑聚乙烯(约2mm)。防护层总厚度约1.8至3.7mm。 | m | 35 |  | / | / | 甲方提供施工主便道；甲方提供安全等标识标牌；但乙方须人工、机械配合； |  | 0
|  | 030601015001 | 低压塑料管 | 1.材质:双层复合管道 2.连接形式:热熔连接 3.规格:φ75/63 4.套管形式、材质、规格:防渗套管DN80 5.压力试验、吹扫设计要求:详图纸说明 | m | 305 | 双层复合管道，损耗1% | / | / | 甲方提供施工主便道；甲方提供安全等标识标牌；但乙方须人工、机械配合； |  | 0
|  | 030601015002 | 低压塑料管 | 1.材质:单层复合管道 2.连接形式:热熔连接 3.规格:φ63 4.套管形式、材质、规格:防渗套管DN80 5.压力试验、吹扫设计要求:详图纸说明 | m | 50 | 单层复合管道，损耗1% | / | / | 甲方提供施工主便道；甲方提供安全等标识标牌；但乙方须人工、机械配合； |  | 0
|  | 030604001001 | 低压碳钢管件 | 1.名称:钢制90°长半径弯头（IIδ=4.5） 2.规格:DN100 | 个 | 30 | 设计要求的各型号低压碳钢管件，损耗0% | / | / | 甲方提供施工主便道；甲方提供安全等标识标牌；但乙方须人工、机械配合； |  | 0
|  | 030604001002 | 低压碳钢管件 | 1.名称:钢制90°长半径弯头（20# IIδ=4.0） 2.规格:DN50 | 个 | 19 |  | / | / | 甲方提供施工主便道；甲方提供安全等标识标牌；但乙方须人工、机械配合； |  | 0
|  | 030604001003 | 低压碳钢管件 | 1.名称:钢制同心异径管 2.规格:DN50*40 | 个 | 10 |  | / | / | 甲方提供施工主便道；甲方提供安全等标识标牌；但乙方须人工、机械配合； |  | 0
|  | 030604001004 | 低压碳钢管件 | 1.名称:钢制同心异径管 2.规格:DN50*25 | 个 | 2 |  | / | / | 甲方提供施工主便道；甲方提供安全等标识标牌；但乙方须人工、机械配合； |  | 0
|  | 030604001005 | 低压碳钢管件 | 1.名称:无缝钢管等径三通 2.规格:DN100 | 个 | 2 | 设计要求的各型号三通，损耗0% | / | / | 甲方提供施工主便道；甲方提供安全等标识标牌；但乙方须人工、机械配合； |  | 0
|  | 030604001006 | 低压碳钢管件 | 1.名称:无缝钢管等径三通 2.规格:DN50 | 个 | 4 |  | / | / | 甲方提供施工主便道；甲方提供安全等标识标牌；但乙方须人工、机械配合； |  | 0
|  | 030604011001 | 低压塑料管件 | 1.名称:双层复合管等径三通 2.规格:φ75/63 | 个 | 5 |  | / | / | 甲方提供施工主便道；甲方提供安全等标识标牌；但乙方须人工、机械配合； |  | 0
|  | 030604011002 | 低压塑料管件 | 1.名称:单层复合管等径三通 2.规格:φ63 | 个 | 1 |  | / | / | 甲方提供施工主便道；甲方提供安全等标识标牌；但乙方须人工、机械配合； |  | 0
|  | 030610002001 | 低压碳钢平焊法兰 | 1.名称:钢制法兰 2.型号:SO-RF 1.6MPa（B） 3.规格:DN50 | 副 | 30 | 设计要求的各型号法兰，损耗0% | / | / | 甲方提供施工主便道；甲方提供安全等标识标牌；但乙方须人工、机械配合； |  | 0 | 按施工验收合格工程量计算，但不得超过图纸设计量 | 包含但不限于设备、构件进场卸车、转运、配合检验、定位、打孔、焊接、螺栓连接、安装、安装后的检验等
|  | 030610002002 | 低压碳钢平焊法兰 | [项目特征] 1.名称:钢制法兰 2.型号:SO-RF 1.6MPa（B） 3.规格:DN100 | 副 | 19 |  | / | / | 甲方提供施工主便道；甲方提供安全等标识标牌；但乙方须人工、机械配合； |  | 0
|  | 030610002003 | 低压碳钢平焊法兰 | 1.名称:钢塑转换法兰 2.型号:WN-RF 1.6MPa（B） 3.规格:DN50 | 副 | 10 |  | / | / | 甲方提供施工主便道；甲方提供安全等标识标牌；但乙方须人工、机械配合； |  | 0
|  | CB003 | 螺栓、螺母安装 | 1.全螺纹螺柱:M12*85（120个），M16*95（76个） 2.螺母:M12（240个），M16（152个） | 项 | 1 | 螺栓，损耗0% | / | / | 甲方提供施工主便道；甲方提供安全等标识标牌；但乙方须人工、机械配合； |  | 0
|  | 030607003002 | 低压法兰阀门 | 1.名称:球阀 2.材质:碳钢（阀体） 3.型号、规格:Q41F-16C DN50 | 个 | 3 | 各型号球阀，损耗0% | / | / | 甲方提供施工主便道；甲方提供安全等标识标牌；但乙方须人工、机械配合； |  | 0
|  | 030607003003 | 低压法兰阀门 | 1.名称:球阀 2.材质:碳钢（阀体） 3.型号、规格:Q41F-16C DN100 | 个 | 9 |  | / | / | 甲方提供施工主便道；甲方提供安全等标识标牌；但乙方须人工、机械配合； |  | 0
|  | 030607001001 | 低压螺纹阀门 | 1.名称:球阀 2.材质:碳钢（阀体） 3.型号、规格:Q41F-16C DN25 | 个 | 7 |  | / | / | 甲方提供施工主便道；甲方提供安全等标识标牌；但乙方须人工、机械配合； |  | 0
|  | CB004 | 量油器 | 1.名称:量油帽（带阀带锁） DN100 | 套 | 5 | 量油帽，损耗0% | / | / |  |  | 0
|  | 030607003004 | 低压法兰阀门 | 1.名称:防雨型阻火器 GZDⅡ，组合件，PN10,RF 2.型号、规格:DN50 | 个 | 4 | 防雨型阻火器，损耗0% | / | / | 甲方提供施工主便道；甲方提供安全等标识标牌；但乙方须人工、机械配合； |  | 0
|  | 030607003005 | 低压法兰阀门 | 1.名称:阻火机械呼吸阀 2.型号、规格:DN50 3.带阻火装置：RF HG20592,PN10；设计压力（1~3kPa.G），常温；汽油油气介质，排放能力（≥15m³/h），吸入能力（≥15m³/h），设定排放压力（2~3kPa.G），设定吸入压力（-2~-1.5kPa.G），排放背压（1atm）。 | 个 | 1 | 阻火机械呼吸阀，损耗0% | / | / | 甲方提供施工主便道；甲方提供安全等标识标牌；但乙方须人工、机械配合； |  | 0
|  | 030607001002 | 低压螺纹阀门 | 1.名称:测试三通 2.型号、规格:DN25 | 个 | 1 | 测试三通，损耗0% | / | / | 甲方提供施工主便道；甲方提供安全等标识标牌；但乙方须人工、机械配合； |  | 0
|  | 030607003006 | 低压法兰阀门 | 1.名称:自闭式快速接头（带闷盖） 2.型号、规格:DN100 | 个 | 6 | 自闭式快速接头，损耗0% | / | / | 甲方提供施工主便道；甲方提供安全等标识标牌；但乙方须人工、机械配合； |  | 0
|  | 030610002004 | 低压碳钢平焊法兰 | 1.名称:钢塑过渡接头 2.规格:DN50 3.钢制部分：20#无缝钢，DN50，0.6MPa；塑质部分：导静电复合管道，φ63，0.6MPa。 | 副 | 10 | 钢塑过渡接头，损耗0% | / | / | 甲方提供施工主便道；甲方提供安全等标识标牌；但乙方须人工、机械配合； |  | 0
|  | 030607003007 | 低压法兰阀门 | 1.名称:金属软管 2.型号、规格:DN100，两端带快速接头（304不锈钢） | 个 | 6 | 金属软管，损耗0% | / | / | 甲方提供施工主便道；甲方提供安全等标识标牌；但乙方须人工、机械配合； |  | 0
|  | 030607003008 | 低压法兰阀门 | 1.名称:金属软管 2.型号、规格:DN50，两端带法兰长L=200mm（304不锈钢） | 个 | 5 |  | / | / | 甲方提供施工主便道；甲方提供安全等标识标牌；但乙方须人工、机械配合； |  | 0
|  | 030607001003 | 低压螺纹阀门 | 1.名称:单头螺纹短节（带四方头丝堵，检测口用） 2.型号、规格:DN25 | 个 | 3 | 单头螺纹短节，损耗0% | / | / | 甲方提供施工主便道；甲方提供安全等标识标牌；但乙方须人工、机械配合； |  | 0
|  | CB005 | 油气回收设备 | 1.名称:三次油气回收设备 | 套 | 1 | 三次油气回收设备，损耗0% | / | / | 甲方提供施工主便道；甲方提供安全等标识标牌；但乙方须人工、机械配合； |  | 0
|  | 030607003009 | 低压法兰阀门 | 1.名称:紧急切断阀 2.型号、规格:DN40 | 个 | 8 | 紧急切断阀，损耗0% | / | / | 甲方提供施工主便道；甲方提供安全等标识标牌；但乙方须人工、机械配合； |  | 0
|  | CB006 | 油气回收设备 | 1.名称:成品卸油箱（含DN100的卸油口5个，DN100的卸油油气回收口1个 | 套 | 1 | 成品卸油箱，损耗0% | / | / | 甲方提供施工主便道；甲方提供安全等标识标牌；但乙方须人工、机械配合； |  | 0
|  | 1.1.3.4 | 红河谷服务区（北区）油气合建站 自控工程 | [8 empty] | 0
|  | 030208001001 | 电力电缆 | 1.规格:ZR-RVVP22-300/500V-16*1.5 2.敷设方式:桥架、管道敷设 | m | 95 | 设计要求的各型号电缆，损耗1% | / | / | 甲方提供施工主便道；甲方提供安全等标识标牌；但乙方须人工、机械配合； |  | 0 | 按施工验收合格工程量计算，但不得超过图纸设计量 | 包含但不限于材料进场卸车、转运、配合检验、布线所需的桥架制作、管道敷设、电缆固定、线头预留及保护等
|  | 030208001002 | 电力电缆 | 1.规格:ZR-RVVP22-0.5kV-8*1.5 2.敷设方式:桥架、管道敷设 | m | 219 |  | / | / | 甲方提供施工主便道；甲方提供安全等标识标牌；但乙方须人工、机械配合； |  | 0
|  | 030208001003 | 电力电缆 | 1.规格:ZR-RVVP-0.5kV-12*1.5 2.敷设方式:桥架、管道敷设 | m | 15 |  | / | / | 甲方提供施工主便道；甲方提供安全等标识标牌；但乙方须人工、机械配合； |  | 0
|  | 030208001004 | 电力电缆 | 1.规格:ZR-RVVP22-300/500V-4*1.5 2.敷设方式:桥架、管道敷设 | m | 598 |  | / | / | 甲方提供施工主便道；甲方提供安全等标识标牌；但乙方须人工、机械配合； |  | 0
|  | 030208001005 | 电力电缆 | 1.规格:ZR-RVVP-300/500V-4*1.5 2.敷设方式:桥架、管道敷设 | m | 23 |  | / | / | 甲方提供施工主便道；甲方提供安全等标识标牌；但乙方须人工、机械配合； |  | 0
|  | 030208001006 | 电力电缆 | 1.规格:ZR-RVVP-0.5kV-4*1.5 2.敷设方式:桥架、管道敷设 | m | 645 |  | / | / | 甲方提供施工主便道；甲方提供安全等标识标牌；但乙方须人工、机械配合； |  | 0
|  | 030208001007 | 电力电缆 | 1.规格:ZR-RVVP-500V-4*1.0 2.敷设方式:桥架、管道敷设 | m | 219 |  | / | / | 甲方提供施工主便道；甲方提供安全等标识标牌；但乙方须人工、机械配合； |  | 0
|  | 030208001008 | 电力电缆 | 1.规格:ZR-RVVP-300/500V-2*1.5 2.敷设方式:桥架、管道敷设 | m | 8 |  | / | / | 甲方提供施工主便道；甲方提供安全等标识标牌；但乙方须人工、机械配合； |  | 0
|  | 030208001009 | 电力电缆 | 1.规格:ZR-RVVP22-0.5kV-16*0.5 2.敷设方式:桥架、管道敷设 | m | 438 |  | / | / | 甲方提供施工主便道；甲方提供安全等标识标牌；但乙方须人工、机械配合； |  | 0
|  | 030208001010 | 电力电缆 | 1.规格:ZR-YJV22-0.6/1kV-4*2.5 2.敷设方式:桥架、管道敷设 | m | 294 |  | / | / | 甲方提供施工主便道；甲方提供安全等标识标牌；但乙方须人工、机械配合； |  | 0
|  | 030208001011 | 电力电缆 | 1.规格:ZR-YJV22-0.6/1kV-5*4.0 2.敷设方式:桥架、管道敷设 | m | 5 |  | / | / | 甲方提供施工主便道；甲方提供安全等标识标牌；但乙方须人工、机械配合； |  | 0
|  | 030208001012 | 电力电缆 | 1.规格:ZR-YJV22-0.6/1kV-3*4.0 2.敷设方式:桥架、管道敷设 | m | 119 |  | / | / | 甲方提供施工主便道；甲方提供安全等标识标牌；但乙方须人工、机械配合； |  | 0
|  | 030208001013 | 电力电缆 | 1.规格:ZR-YJV-0.6/1.0kV-3*2.5 2.敷设方式:桥架、管道敷设 | m | 5 |  | / | / | 甲方提供施工主便道；甲方提供安全等标识标牌；但乙方须人工、机械配合； |  | 0
|  | 030208001014 | 电力电缆 | 1.规格:ZR-YJV-0.6/1.0kV-4*4 2.敷设方式:桥架、管道敷设 | m | 8 |  | / | / | 甲方提供施工主便道；甲方提供安全等标识标牌；但乙方须人工、机械配合； |  | 0
|  | 030212003001 | 电气配线 | 1.导线型号、材质、规格:RJ45网线 | m | 90 | RJ45网线，损耗1% | / | / | 甲方提供施工主便道；甲方提供安全等标识标牌；但乙方须人工、机械配合； |  | 0 | 按施工验收合格工程量计算，但不得超过图纸设计量 | 包含但不限于材料进场卸车、转运、配合检验、布线、线头预留及保护等
|  | 030212003002 | 电气配线 | 1.配线形式:管内穿线 2.型号规格:UTP-5e | m | 219 | / | / | / | 甲方提供施工主便道；甲方提供安全等标识标牌；但乙方须人工、机械配合； |  | 0 | 按施工验收合格工程量计算，但不得超过图纸设计量 | 包含但不限于材料进场卸车、转运、配合检验、穿线、线头预留及保护等
|  | 030212001001 | 电气配管 | 1.材质:焊接钢管 2.规格:SC20 3.配置形式及部位:暗配 | m | 1083 | 钢管，损耗1% | / | / | 甲方提供施工主便道；甲方提供安全等标识标牌；但乙方须人工、机械配合； |  | 0 | 按施工验收合格工程量计算，但不得超过图纸设计量 | 包含但不限于材料进场卸车、转运、配合检验、切割、焊接、开槽钻孔、布管、回填等
|  | 030212001002 | 电气配管 | 1.材质:焊接钢管 2.规格:SC25 3.配置形式及部位:暗配 | m | 254 |  | / | / | 甲方提供施工主便道；甲方提供安全等标识标牌；但乙方须人工、机械配合； |  | 0
|  | 030212001003 | 电气配管 | 1.材质:焊接钢管 2.规格:SC40 3.配置形式及部位:暗配 | m | 15 |  | / | / | 甲方提供施工主便道；甲方提供安全等标识标牌；但乙方须人工、机械配合； |  | 0
|  | 030705001001 | 点型探测器 | 1.名称:可燃气体探测器 2.类型:催化燃烧式 ExdIICT4 IP65 | 只 | 5 | 可燃气体探测器，损耗0% | / | / | 甲方提供施工主便道；甲方提供安全等标识标牌；但乙方须人工、机械配合； |  | 0 | 按施工验收合格工程量计算，但不得超过图纸设计量 | 包含但不限于设备进场卸车、转运、配合检验、定位、打孔、安装、安装后的检验等
|  | 030705005001 | 报警控制器 | 1.多线制:壁挂式燃气报警控制器 2.安装方式:挂装 3.控制点数量:7 | 台 | 1 | 壁挂式燃气报警控制器，损耗0% | / | / | 甲方提供施工主便道；甲方提供安全等标识标牌；但乙方须人工、机械配合； |  | 0
|  | 1.2 | 红河谷服务区南区 | [8 empty] | 0
|  | 1.2.1 | 红河谷服务区（南区）油气合建站站房 | [8 empty] | 0
|  | 1.2.1.1 | 红河谷服务区（南区）油气合建站站房 土建工程 | [8 empty] | 0
|  | A.1 | A.1 土(石)方工程 | [8 empty] | 0
|  | 010101001001 | 钻探及回填孔 | 1.部位:站房基础 | m2 | 215.87 | / | / | / | 甲方提供施工场地；甲方提供安全等标识标牌；但乙方须人工、机械配合； |  | 0 | 按施工验收合格工程量计算，但不得超过图纸设计量 | 包括但不限于按设计及勘测要求对场地内进行钻探、取样、回填孔等。
|  | 010101002001 | 挖土方 | 1.部位:站房基础 2.土壤类别:综合土 3.挖土平均厚度:3.05m,基础外边线外放0.5m 4.场内倒运土距离:1km 5.含放坡工程量 | m3 | 754.15 | / | / | / | 甲方提供施工场地；甲方提供安全等标识标牌；但乙方须人工、机械配合； |  | 0 |  | 包括但不限于场内等挖方、倒运、平整、夯实、放坡、排水等。
|  | 010103001001 | 砂砾换填 | 1.部位：站房基础 2.土质要求:0.5m厚砂砾垫层 3.密实度要求:不小于0.97 4.夯填(碾压):碾压 | m3 | 110.41 | 砂砾，损耗1% | / | / | 甲方提供施工场地；甲方提供安全等标识标牌；但乙方须人工、机械配合； |  | 0 |  | 包括但不限于材料进场卸车、堆码存放、场内倒运、平整、碾压、夯实等。
|  | 010103001002 | 土方回填（周边） | 1.部位：站房基础 2.土质要求:块石土 3.夯填(碾压):碾压 4.密实度要求:不小于0.95 | m3 | 603.45 | / | / | / | 甲方提供施工场地；甲方提供安全等标识标牌；但乙方须人工、机械配合； |  | 0 |  | 包括但不限于场内等取土、倒运、平整、碾压、夯实等。
|  | A.3 | A.3 砌 筑 工 程 | [8 empty] | 0
|  | 010304001001 | 空心砖墙 | 1.部位:站房 2.墙体厚度:120mm 3.空心砖品种、规格、强度等级:非承重空心砖 4.砂浆强度等级、配合比:M7.5水泥泥砂浆 | m3 | 1.96 | 空心砖，损耗1%；水泥、沙损耗1% | / | / | 甲方提供施工场地；甲方提供安全等标识标牌；但乙方须人工、机械配合； |  | 0 | 按施工验收合格工程量计算，但不得超过图纸设计量 | 1、砌筑砂浆制作、运输 2、砌块运输和砌筑 3、砌体内加筋制作和安装 4、勾缝，混凝土灌芯 除以上4项具体内容外，包括但不限于从材料场内运输直至按图纸完成砌筑工程过程中所有的工作内容
|  | 010304001003 | 空心砖墙 | 1.部位:站房 2.墙体厚度:240mm/250mm 3.空心砖品种、规格、强度等级:非承重粘土多孔砖 4.砂浆强度等级、配合比:M7.5水泥砂浆 | m3 | 9.98 | 多孔砖，损耗1%；水泥、沙，损耗1% | / | / | 甲方提供施工场地；甲方提供安全等标识标牌；但乙方须人工、机械配合； |  | 0
|  | 010304001004 | 砌块墙 | 1.部位:站房 2.墙体厚度:200mm 3.空心砖品种、规格、强度等级:加气混凝土砌块 4.砂浆强度等级、配合比:M7.5混合砂浆 | m3 | 15.05 | 加气混凝土砌块，损耗1%；水泥、沙，损耗1% | / | / | 甲方提供施工场地；甲方提供安全等标识标牌；但乙方须人工、机械配合； |  | 0
|  | 010304001005 | 砌块墙 | 1.部位:站房 2.墙体厚度:250mm 3.空心砖品种、规格、强度等级:加气混凝土砌块 4.砂浆强度等级、配合比:M7.5混合砂浆 | m3 | 20.9 | 加气混凝土砌块，损耗1%；水泥、沙，损耗1% | / | / | 甲方提供施工场地；甲方提供安全等标识标牌；但乙方须人工、机械配合； |  | 0
|  | 010306002001 | 室内靠墙地沟 | 1.部位:站房 2.沟截面尺寸:600*600mm（ 宽*深） 3.地沟做法:陕09J16 第9页①、③ 4.地沟盖板:陕09J16 第45页 5.土方开挖及回填 | m | 5.71 | 水泥、沙、碎石、粉煤灰，损耗1%；钢筋，损耗0% | / | / | 甲方提供施工场地；甲方提供安全等标识标牌；但乙方须人工、机械配合； |  | 0 |  | 1.沟槽开挖、回填、平整、夯实 2.混凝土现场搅拌、混凝土的运输、浇筑、找平、抹面、养护、清理、剔凿、维修、后浇带保护、砼试块制作及装卸等 4.地沟盖板制作、养护、安装 除以上4项具体内容外，包括但不限于从材料场内运输直至搅拌地、浇筑养护按图纸完成地沟工程过程中所有的工作内容
|  | 010306002002 | 室外地沟 | 1.部位:站房 2.沟截面尺寸:600*600mm（ 宽*深） 3.地沟做法:陕09J16 第9页①、③ 4.地沟盖板:陕09J16 第45页 5.土方开挖及回填 | m | 3 |  | / | / | 甲方提供施工主便道；甲方提供安全等标识标牌；但乙方须人工、机械配合； |  | 0
|  | A.4 | A.4 混凝土及钢筋混凝土工程 | [8 empty] | 0
|  | 010401002001 | 独立基础 | 1.混凝土强度等级:C30 2.混凝土拌和料要求:现场搅拌 | m3 | 21.04 | 水泥、沙、碎石、粉煤灰，损耗1% | / | / | 甲方提供施工场地；甲方提供安全等标识标牌；但乙方须人工、机械配合； |  | 0 | 按施工验收合格工程量计算，但不得超过图纸设计量 | 包括但不限于混凝土现场搅拌及浇筑设备的安装、清洗、维护、保管；混凝土的运输、浇筑、找平、抹面、养护、清理、剔凿、维修、后浇带保护、砼试块制作及装卸等，包括但不限于从材料场内运输直至各结构按图纸完成混凝土工程过程中所有的工作内容
|  | 010403004001 | 素混凝土翻边 | 1.混凝土强度等级:C20 2.混凝土拌和料要求:现场搅拌 | m3 | 0.79 | 水泥、沙、碎石、粉煤灰，损耗1% | / | / | 甲方提供施工场地；甲方提供安全等标识标牌；但乙方须人工、机械配合； |  | 0
|  | 010401006001 | 基础垫层 | 1.混凝土强度等级:C20 2.混凝土拌和料要求:现场搅拌 | m3 | 4.29 | 水泥、沙、碎石、粉煤灰，损耗1% | / | / | 甲方提供施工场地；甲方提供安全等标识标牌；但乙方须人工、机械配合； |  | 0
|  | 010402001001 | 构造柱 | 1.混凝土强度等级:C25 2.混凝土拌和料要求:现场搅拌 | m3 | 2.06 | 水泥、沙、碎石、粉煤灰，损耗1% | / | / | 甲方提供施工场地；甲方提供安全等标识标牌；但乙方须人工、机械配合； |  | 0
|  | 010402001002 | 矩形柱 | 1.柱截面尺寸:1.8m以内 2.混凝土强度等级:C30 3.混凝土拌和料要求:现场搅拌 4.超高体积:0.97m³ | m3 | 13.79 | 水泥、沙、碎石、粉煤灰，损耗1% | / | / | 甲方提供施工场地；甲方提供安全等标识标牌；但乙方须人工、机械配合； |  | 0
|  | 010404001001 | 女儿墙 | 1.混凝土强度等级:C30 2.混凝土拌和料要求:现场搅拌 | m3 | 3.77 | 水泥、沙、碎石、粉煤灰，损耗1% | / | / | 甲方提供施工场地；甲方提供安全等标识标牌；但乙方须人工、机械配合； |  | 0
|  | 010403002001 | 矩形梁 | 1.混凝土强度等级:C30 2.混凝土拌和料要求:现场搅拌 3.超高体积:10.81m³ | m3 | 23.11 | 水泥、沙、碎石、粉煤灰，损耗1% | / | / | 甲方提供施工场地；甲方提供安全等标识标牌；但乙方须人工、机械配合； |  | 0
|  | 010410003001 | 预制过梁 | 1.混凝土强度等级:C25 2.混凝土拌和料要求:现场搅拌 | m3 | 1.84 | 水泥、沙、碎石、粉煤灰，损耗1% | / | / | 甲方提供施工场地；甲方提供安全等标识标牌；但乙方须人工、机械配合； |  | 0
|  | 010403004003 | 女儿墙压顶 | [项目特征] 1.混凝土强度等级:C30 2.混凝土拌和料要求:现场搅拌 | m3 | 1.24 | 水泥、沙、碎石、粉煤灰，损耗1% | / | / | 甲方提供施工场地；甲方提供安全等标识标牌；但乙方须人工、机械配合； |  | 0
|  | 010405001001 | 有梁板 | 1.板厚度:100mm以上 2.混凝土强度等级:C30 3.混凝土拌和料要求:现场搅拌 4.超高体积:14.33m³ | m3 | 14.33 | 水泥、沙、碎石、粉煤灰，损耗1% | / | / | 甲方提供施工场地；甲方提供安全等标识标牌；但乙方须人工、机械配合； |  | 0
|  | 010405008001 | 雨篷板 | 1.板厚度:100mm以上 2.混凝土强度等级:C30 3.混凝土拌和料要求:现场搅拌 | m3 | 1.3 | 水泥、沙、碎石、粉煤灰，损耗1% | / | / | 甲方提供施工场地；甲方提供安全等标识标牌；但乙方须人工、机械配合； |  | 0
|  | 010405006001 | 雨棚栏板 | 1.混凝土强度等级:C30 2.混凝土拌和料要求:现场搅拌 | m3 | 0.75 | 水泥、沙、碎石、粉煤灰，损耗1% | / | / | 甲方提供施工场地；甲方提供安全等标识标牌；但乙方须人工、机械配合； |  | 0
|  | 010405003001 | 平板 | 1.板厚度:100mm以上 2.混凝土强度等级:C30 3.混凝土拌和料要求:现场搅拌 4.超高体积:2.68m³ | m3 | 2.68 | 水泥、沙、碎石、粉煤灰，损耗1% | / | / | 甲方提供施工场地；甲方提供安全等标识标牌；但乙方须人工、机械配合； |  | 0
|  | 010407002001 | 细石混凝土散水（宽1200mm） | 做法详见陕09J01 散4 1.50厚C20细石混凝土撒1:1水泥砂子压光 2.150厚3:7灰土垫层，宽出面层300 3.素土夯实向外坡4％ | m2 | 53.94 | 水泥、沙、碎石、粉煤灰，损耗1% | / | / | 甲方提供施工场地；甲方提供安全等标识标牌；但乙方须人工、机械配合； |  | 0 | 按施工验收合格工程量计算，但不得超过图纸设计量 | 包括但不限于场内等平整、碾压、夯实、混凝土现场搅拌、修陂、压光等。
|  | 010407002002 | 坡道 | 做法详见陕09J01 坡5 1.20厚防滑花岗石板铺面，正、背面及四周满涂防污剂，灌水泥浆擦缝 规格600*600 2.素水泥面（洒适量清水) 3.30厚1:3干硬性水泥砂浆粘结层 4.素水泥浆一道（内掺建筑胶） 5.100厚C15混凝土 6.300厚3:7灰土垫层分两层夯实 7.素土夯实（坡度按工程设计） | m2 | 16.02 | 花岗石板，损耗1%；水泥、沙、碎石、粉煤灰，损耗1% | / | / | 甲方提供施工场地；甲方提供安全等标识标牌；但乙方须人工、机械配合； |  | 0 | 按施工验收合格工程量计算，但不得超过图纸设计量 | 包括但不限于场内等平整、碾压、夯实、混凝土现场搅拌、修陂、花岗石板铺设、涂防腐剂、擦缝等。
|  | 010416001001 | 现浇混凝土钢筋 | 1.钢筋种类、规格:圆钢ф10以内 | t | 0.302 | 钢筋，损耗1%以内 | / | / | 甲方提供施工场地；甲方提供安全等标识标牌；但乙方须人工、机械配合； |  | 0 | 按施工验收合格工程量计算，但不得超过图纸设计量 | 包括但不限于所有钢筋进场吊运、卸车转运、堆码配料、翻样加工、各类焊接、电渣压力焊、绑扎连接、直螺纹刻丝连接，直螺纹套筒，止水材料的安装，水泥撑和垫块安装，配合安装工程预留预埋，配合钢筋试验所需的钢筋试件制作及装卸，桩头钢筋调直并焊接（若有），扎丝，废料钢筋的整理回收，浇筑砼时钢筋的看护整修，其他所有预埋铁件（不含钢结构预埋件）加工、焊接及安装等
|  | 010416001002 | 现浇混凝土钢筋 | 1.钢筋种类、规格:三级螺纹钢ф10以内 | t | 3.229 | 钢筋，损耗1%以内 | / | / | 甲方提供施工场地；甲方提供安全等标识标牌；但乙方须人工、机械配合； |  | 0
|  | 010416001003 | 现浇混凝土钢筋 | 1.钢筋种类、规格:三级螺纹钢Φ10以上(含Φ10) | t | 5.99 | 钢筋，损耗1%以内 | / | / | 甲方提供施工场地；甲方提供安全等标识标牌；但乙方须人工、机械配合； |  | 0
|  | 010416001004 | 砌体内加固筋 | 1.钢筋种类、规格:圆钢ф10以内 | t | 0.293 | 钢筋，损耗1%以内 | / | / | 甲方提供施工场地；甲方提供安全等标识标牌；但乙方须人工、机械配合； |  | 0
|  | A.6 | A.6 金属结构工程 | [8 empty] | 0
|  | 010606008001 | 钢爬梯 | 做法参见陕09J08 1/111 [项目特征] 1.钢材品种、规格:圆钢Φ20 2.钢梯形式:爬式 3.油漆品种、刷漆遍数:油20 | t | 0.12 | 钢材，损耗1% | / | / | 甲方提供施工主便道；甲方提供安全等标识标牌；但乙方须人工、机械配合； |  | 0 | 按施工验收合格工程量计算，但不得超过图纸设计量 | 包括但不限于钢材到场卸车、转运、爬梯焊接成型、安装、油漆及喷涂、检验所需的一切工作。
|  | A.7 | A.7 屋面及防水工程 | [8 empty] | 0
|  | 010702003001 | 不上人屋面 | 做法详见陕09J01 屋Ⅰ3 [项目特征] 1.刚性防水面层一道，40厚C20细石混凝土捣实压光，内配φ6双向﹫150钢筋网片，应偏上放置，使保护层厚度≧10，按纵横3～6设分隔缝，缝宽20，缝中钢筋断开，缝内用建筑防水密封膏封严 2.干铺350g沥青卷材隔离层一层 3.防水层(已单列) 4.25厚1：3水泥砂浆找平层 5.保温层(已单列) 6.1：6水泥陶粒或焦渣找坡，最薄处30厚（或结构找坡） 7.钢筋混凝土屋面板 | m2 | 146.47 | 水泥、沙、碎石、粉煤灰，损耗1%；钢筋，损耗1% | / | / | 甲方提供施工主便道；甲方提供安全等标识标牌；但乙方须人工、机械配合； |  | 0 | 按施工验收合格工程量计算，但不得超过图纸设计量 | 包含但不限于混凝土搅拌、运输、浇筑、找平、修理、捣实压光、钢筋网放置安装、抹面、养护、分隔缝预留、防水密封膏封缝等
|  | 010702003003 | 雨棚屋面 | 做法详见陕09J01 屋Ⅰ3 [项目特征] 1.刚性防水面层一道，40厚C20细石混凝土捣实压光，内配φ6双向﹫150钢筋网片，应偏上放置，使保护层厚度≧10，按纵横3～6设分隔缝，缝宽20，缝中钢筋断开，缝内用建筑防水密封膏封严 2.干铺350g沥青卷材隔离层一层 3.防水层(已单列) 4.25厚1：3水泥砂浆找平层 5.保温层(已单列) 6.1：6水泥陶粒或焦渣找坡，最薄处30厚（或结构找坡） 7.钢筋混凝土屋面板 | m2 | 9.24 | 水泥、沙、碎石、粉煤灰，损耗1%；钢筋，损耗1% | / | / | 甲方提供施工主便道；甲方提供安全等标识标牌；但乙方须人工、机械配合； |  | 0
|  | 010702001001 | 屋面卷材防水 | 1.3厚SBS改性沥青(聚酯胎)防水卷材两道 2.部位:不上人屋面、雨棚屋面 | m2 | 176.3 | SBS改性沥青(聚酯胎)防水卷材，损耗1% | / | / | 甲方提供施工主便道；甲方提供安全等标识标牌；但乙方须人工、机械配合； |  | 0 | 按施工验收合格工程量计算，但不得超过图纸设计量 | 包含但不限于材料进场卸车、吊运、堆码存放、配合检验、防水卷材铺设、密封等
|  | 010703002001 | 地面涂膜防水 | 1.1.5厚非焦油聚氨酯防水涂膜一道 2.部位:卫生间、盥洗室 | m2 | 11.89 | 非焦油聚氨酯防水胶，损耗1% | / | / | 甲方提供施工主便道；甲方提供安全等标识标牌；但乙方须人工、机械配合； |  | 0 | 按施工验收合格工程量计算，但不得超过图纸设计量 | 包含但不限于材料进场卸车、吊运、堆码存放、配合检验、防水胶涂膜等
|  | 010703002003 | 地面涂膜防水 | 1.3厚SBS改性沥青（聚酯胎）防水卷材一道 2.部位:卫生间、盥洗室 | m2 | 11.89 | SBS改性沥青(聚酯胎)防水卷材，损耗1% | / | / | 甲方提供施工主便道；甲方提供安全等标识标牌；但乙方须人工、机械配合； |  | 0 | 按施工验收合格工程量计算，但不得超过图纸设计量 | 包含但不限于材料进场卸车、吊运、堆码存放、配合检验、防水卷材铺设、密封等
|  | 010703002002 | 地面涂膜防水 | 1.1.5厚双组份丙烯酸酯(水泥聚合物)防水涂膜 2.部位:卫生间、盥洗室 | m2 | 85.94 | 双组份丙烯酸酯(水泥聚合物)防水胶，损耗1% | / | / | 甲方提供施工主便道；甲方提供安全等标识标牌；但乙方须人工、机械配合； |  | 0 | 按施工验收合格工程量计算，但不得超过图纸设计量 | 包含但不限于材料进场卸车、吊运、堆码存放、配合检验、防水胶涂膜等
|  | 010702004001 | 排水管 | 做法详见陕 09J02 1/22 -/19 [项目特征] 1.排水管品种、规格、品牌、颜色:De110 白色 UPVC雨水管 2.雨水斗:2个 3.雨水口:2个 4.水舌:6个（Φ50钢管） | m | 7.8 | UPVC雨水管，损耗1%；雨水斗、水舍、雨水口，损耗0% | / | / | 甲方提供施工主便道；甲方提供安全等标识标牌；但乙方须人工、机械配合； |  | 0 | 按施工验收合格工程量计算，但不得超过图纸设计量 | 包含但不限于材料进场卸车、吊运、堆码存放、配合检验、管材裁剪、构件安装等
|  | 010703003002 | 砂浆防水(潮) | 1.20厚掺外加剂的防水砂浆 2.部位:与有水房间相邻的墙面 | m2 | 44.27 | 防水砂浆，损耗1% | / | / | 甲方提供施工主便道；甲方提供安全等标识标牌；但乙方须人工、机械配合； |  | 0 | 按施工验收合格工程量计算，但不得超过图纸设计量 | 包含但不限于防水砂浆搅拌、运输、浇筑、找平、抹面、养护、防水涂料涂膜等
|  | 010703003003 | 砂浆防水(潮) | 1.5厚(干粉类)聚合物防水砂浆防水层 2.1.5厚聚氨酯防水涂料一道 3.部位:外墙找平层和粘结层之间 | m2 | 192.51 | 聚合物防水砂浆、聚氨酯防水涂料，损耗1% | / | / | 甲方提供施工主便道；甲方提供安全等标识标牌；但乙方须人工、机械配合； |  | 0 | 按施工验收合格工程量计算，但不得超过图纸设计量
|  | A.8 | A.8 防腐、隔热、保温工程 | [8 empty] | 0
|  | 010803001001 | 屋面 | 1.70厚憎水性硬质岩棉板（燃烧性能A级） 2.部位:不上人屋面、雨棚屋面 | m2 | 155.71 | 硬质岩棉板，损耗1% | / | / | 甲方提供施工主便道；甲方提供安全等标识标牌；但乙方须人工、机械配合； |  | 0 | 按施工验收合格工程量计算，但不得超过图纸设计量 | 包含但不限于材料进场卸车、吊运、堆码存放、配合检验、岩棉板裁剪、固定安装等
|  | 010803003003 | 保温隔热墙 | 1.3厚聚合物砂浆粘结层 2.外粘20厚憎水型硬质岩棉板（燃烧性能不低于A级），锚固件固定保温板（已单列） 3.3厚聚合物抗裂砂浆，内压耐碱玻纤网格布 4.防水层（已单列） 5.防水层（已单列） 6.4厚聚合物抗裂砂浆 7.部位：外墙面（含女儿墙外侧） | m2 | 192.51 | 硬质岩棉板，损耗1% | / | / | 甲方提供施工主便道；甲方提供安全等标识标牌；但乙方须人工、机械配合； |  | 0 | 按施工验收合格工程量计算，但不得超过图纸设计量 | 包含但不限于材料进场卸车、吊运、堆码存放、配合检验、岩棉板裁剪、固定安装、聚合物砂浆搅拌、抹面、玻纤网内压等
|  | 010803003005 | 保温隔热墙 | 1.3厚聚合物砂浆粘结层 2.外粘20厚憎水型硬质岩棉板（燃烧性能不低于A级），锚固件固定保温板（已单列） 3.3厚聚合物抗裂砂浆，内压耐碱玻纤网格布 4.防水层（已单列） 5.防水层（已单列） 6.4厚聚合物抗裂砂浆 7.部位：女儿墙内侧 | m2 | 41.84 | 硬质岩棉板，损耗1% | / | / | 甲方提供施工主便道；甲方提供安全等标识标牌；但乙方须人工、机械配合； |  | 0
|  | B.1 | B.1 楼地面工程 | [8 empty] | 0
|  | 020102002001 | 块料地面 | 做法详见陕09J01 地28 [项目特征] 1.铺6～10厚600*600、800*800防滑地砖地面，干水泥擦缝；设置过门石、波打线 2.5厚1:2.5水泥砂浆粘结层（内掺建筑胶） 3.20厚1：3干硬性水泥砂浆结合层（内掺建筑胶） 4.水泥浆一道（内掺建筑胶） 5.60厚C15混凝土 6.150厚3：7灰土 7.素土夯实 8.部位:一层除有水房间地面外其余地面 | m2 | 121.14 | 水泥、沙、防滑地砖，损耗1% | / | / | 甲方提供施工主便道；甲方提供安全等标识标牌；但乙方须人工、机械配合； |  | 0 | 按施工验收合格工程量计算，但不得超过图纸设计量 | 包含但不限于场地平整、夯实、素土搅拌、运输铺设、碾压、水泥砂浆搅拌、运输、抹面、防滑地砖铺设、擦缝等
|  | 020102002002 | 块料地面 | 做法详见陕09J01 地29 [项目特征] 1.铺8～10厚300*300防滑地砖地面，干水泥擦缝 2.撒素水泥面（洒适量清水） 3.30厚1：3干硬性水泥砂浆结合层（内掺建筑胶） 4.防水层（已单列） 5.1:3水泥砂浆找坡层最薄处20厚，坡向地漏，一次抹平 6.60厚C15混凝土 7.素土夯实 8.部位:卫生间、盥洗间 | m2 | 11.89 | 水泥、沙、防滑地砖，损耗1% | / | / | 甲方提供施工主便道；甲方提供安全等标识标牌；但乙方须人工、机械配合； |  | 0
|  | 020105003001 | 块料踢脚线 h=120mm | 做法详见陕09J01 踢19 [项目特征] 1.铺地砖踢脚，稀水泥浆（或彩色水泥浆）擦缝 2.5厚1:2水泥砂浆（内掺建筑胶）粘结层 3.8厚1:3水泥砂浆打底扫毛或划出纹道 4.水泥浆一道甩毛（内掺建筑胶,砖墙无此道工序） 5.部位:其余房间 | m2 | 11.7 | 水泥、沙、地砖踢脚，损耗1% | / | / | 甲方提供施工主便道；甲方提供安全等标识标牌；但乙方须人工、机械配合； |  | 0 | 按施工验收合格工程量计算，但不得超过图纸设计量 | 包含但不限于水泥浆搅拌、运输、粘结、打毛、踢脚线安装、擦缝等
|  | 020107004001 | 金属靠墙扶手(卫生间) | 1.不锈钢靠墙扶手 | m | 1.26 | 不锈钢材，损耗1% | / | / | 甲方提供施工主便道；甲方提供安全等标识标牌；但乙方须人工、机械配合； |  | 0 | 按施工验收合格工程量计算，但不得超过图纸设计量 | 包含但不限于不锈钢栏杆切割、焊接、制作、安装等
|  | 020107001001 | 金属扶手带栏杆、栏板(卫生间) | 1.不锈钢栏杆扶手 | m | 1.3 | 不锈钢材，损耗1% | / | / | 甲方提供施工主便道；甲方提供安全等标识标牌；但乙方须人工、机械配合； |  | 0
|  | B.2 | B.2 墙、柱面工程 | [8 empty] | 0
|  | 020201001007 | 墙面一般抹灰 （砖墙面） | 1.3厚专用聚合物水泥砂浆底面刮糙 2.9厚1:3水泥砂浆抹平扫毛 3.6厚1:2.5水泥砂浆找平 4.部位：外墙面 | m2 | 11.66 | 水泥、沙，损耗1% | / | / | 甲方提供施工主便道；甲方提供安全等标识标牌；但乙方须人工、机械配合； |  | 0 | 按施工验收合格工程量计算，但不得超过图纸设计量 | 包含但不限于聚合体砂浆及水泥砂浆搅拌、运输、抹面找平、扫毛、刮糙等
|  | 020201001008 | 墙面一般抹灰（砌块墙面） | 1.3厚专用聚合物水泥砂浆底面刮糙 2.9厚1:3水泥砂浆抹平扫毛 3.6厚1:2.5水泥砂浆找平 4.部位：外墙面 | m2 | 139.12 | 水泥、沙，损耗1% | / | / | 甲方提供施工主便道；甲方提供安全等标识标牌；但乙方须人工、机械配合； |  | 0
|  | 020201001009 | 墙面一般抹灰（混凝土墙面） | 1.3厚专用聚合物砂浆底面刮糙 2.9厚1:3水泥砂浆抹平扫毛 3.6厚1:2.5水泥砂浆找平 4.部位：女儿墙、雨棚栏板外侧 | m2 | 40.18 | 水泥、沙，损耗1% | / | / | 甲方提供施工主便道；甲方提供安全等标识标牌；但乙方须人工、机械配合； |  | 0
|  | 020201001001 | 外砼墙面一般抹灰 | 1.3厚专用聚合物砂浆底面刮糙 2.9厚1:3水泥砂浆抹平扫毛 3.6厚1:2.5水泥砂浆找平 4.部位:雨棚栏板内侧、女儿墙内侧 | m2 | 41.84 | 水泥、沙，损耗1%专用聚合物砂浆，损耗1% | / | / | 甲方提供施工主便道；甲方提供安全等标识标牌；但乙方须人工、机械配合； |  | 0
|  | 020201001002 | 墙面一般抹灰（砖墙面） | 做法详见陕09J01 内32 [项目特征] 1.5厚1:2.5水泥砂浆找平 2.9厚1:3水泥砂浆打底扫毛 3.部位:其余内墙面 | m2 | 26.6 | 水泥、沙，损耗1% | / | / | 甲方提供施工主便道；甲方提供安全等标识标牌；但乙方须人工、机械配合； |  | 0 | 按施工验收合格工程量计算，但不得超过图纸设计量 | 包含但不限于水泥砂浆搅拌、运输、抹面找平、扫毛等
|  | 020201001003 | 墙面一般抹灰（砌块墙面） | 做法详见陕09J01 内33 [项目特征] 1.5厚1:2.5水泥砂浆找平 2.9厚1:3水泥砂浆打底扫毛 3.刷素水泥浆一道（内掺建筑胶） 4.部位:其余内墙面 | m2 | 149.96 | 水泥、沙，损耗1% | / | / | 甲方提供施工主便道；甲方提供安全等标识标牌；但乙方须人工、机械配合； |  | 0
|  | 020201001004 | 墙面一般抹灰（砖墙面） | 做法详见陕09J01 内10 [项目特征] 1.10厚粉刷石膏（石膏、沙、水的重量比为1:2.5:0.64）打底抹平 2.墙面先用水润湿，除去浮灰杂物 3.部位:配电及控制室、空压机室、储藏间 | m2 | 17.67 | 石膏、沙，损耗1% | / | / | 甲方提供施工主便道；甲方提供安全等标识标牌；但乙方须人工、机械配合； |  | 0 | 按施工验收合格工程量计算，但不得超过图纸设计量 | 包含但不限于墙面润湿、清洁、石膏粉刷、打底抹平等
|  | 020201001005 | 墙面一般抹灰（砌块墙面） | 做法详见陕09J01 内12 [项目特征] 1.10厚粉刷石膏（粉刷石膏与水的重量比为1:2.5:0.64）打底抹平 2.墙面先用水润湿，除去浮灰杂物 3.墙面用素水泥浆一道甩毛（内掺建筑胶） 4.刷面层粉刷石膏一道，墙面先浇水或刷界面剂 5.部位:配电及控制室、空压机室、储藏间 | m2 | 145.04 | 石膏、水泥，损耗1% | / | / | 甲方提供施工主便道；甲方提供安全等标识标牌；但乙方须人工、机械配合； |  | 0 | 按施工验收合格工程量计算，但不得超过图纸设计量 | 包含但不限于墙面润湿、清洁、石膏粉刷、打底抹平、素水泥浆甩毛、刷界面剂等
|  | 020201001006 | 墙面一般抹灰（女儿墙压顶） | 做法详见陕09J02 C/13 [项目特征] 1.20厚1:2.5水泥砂浆抹面 | m2 | 12.45 | 水泥、沙，损耗1% | / | / | 甲方提供施工主便道；甲方提供安全等标识标牌；但乙方须人工、机械配合； |  | 0 | 按施工验收合格工程量计算，但不得超过图纸设计量 | 包含但不限于水泥砂浆搅拌、运输、抹面找平等
|  | 020204003001 | 块料内砖墙面 | 做法详见陕09J01 内112 [项目特征] 1.白水泥擦缝（或1:1彩色水泥细砂浆勾缝） 2.5厚釉面砖（粘贴前先将锦砖浸水2h以上）规格:400*500 3.4厚强力胶水泥粘结层，挤揉压实 4.防水已单列 5.9厚1:3水泥砂浆打底压实抹平 6.部位:卫生间、盥洗室 | m2 | 85.94 | 白水泥、釉面砖、水泥、沙，损耗1% | / | / | 甲方提供施工主便道；甲方提供安全等标识标牌；但乙方须人工、机械配合； |  | 0 | 按施工验收合格工程量计算，但不得超过图纸设计量 | 包含但不限于水泥砂浆搅拌、运输、压实抹平、、釉面砖粘贴、擦缝等
|  | B.3 | B.3 天棚工程 | [8 empty] | 0
|  | 020302001001 | 铝合金方板吊顶 | 做法详见陕09J01 棚70 [项目特征] 1.铝合金方板600×600（575×575）与配套专用龙骨固定 2.与铝合金方板配套的专用下层副龙骨联结，间距≦600（750） 3.与安装型式配套的专用上层主龙骨，间距≦1200（1500）用吊件与钢筋吊杆联结后找平 4.10号镀锌低碳钢丝（或φ8钢筋）吊杆，双向中距≦1200（15000，吊杆上部与板底膨胀栓固定 5.预制混凝土板可在板缝内预埋吊环，双向中距≦1200（1500） 6.部位:卫生间、盥洗室 | m2 | 11.89 | 铝合金方板、龙骨、钢丝，损耗1% | / | / | 甲方提供施工主便道；甲方提供安全等标识标牌；但乙方须人工、机械配合； |  | 0 | 按施工验收合格工程量计算，但不得超过图纸设计量 | 包含但不限于打孔、膨胀栓安装固定、吊杆安装、龙骨安装、铝合金反板安装等
|  | 020302001002 | 装饰石膏板吊顶 | 做法详见陕09J01 棚99 1.饰面 2.满刮2厚面层耐水腻子找平 （1-2做法已单列） 3.错缝粘贴第二层板材，规格（600×600×d） 4.9（11、12）厚大型板材（选用单层板仅此为面层） 5.U型轻钢覆面横撑龙骨CB60×27，间距1200，用挂件与次龙骨联结 6.U型轻钢覆面次龙骨CB60×27，间距400，用挂件与承载龙骨联结 7.U型轻钢承载龙骨CB50×20（或CB60×27），间距≦1200，用吊件与钢筋吊杆联结后找平 8.φ6（φ8）钢筋吊杆，双向中距≦1200，吊杆上部膨胀螺栓固定 9.现浇混凝土板（预制那天板可在板缝内预留吊环） 10.部位：便利店 | m2 | 55.58 | 石膏板、腻子、龙骨、钢筋，损耗1% | / | / | 甲方提供施工主便道；甲方提供安全等标识标牌；但乙方须人工、机械配合； |  | 0 | 按施工验收合格工程量计算，但不得超过图纸设计量 | 包含但不限于打孔、膨胀栓安装固定、吊杆安装、轻钢龙骨安装、石膏板板安装、腻子找平饰面等
|  | 020301001001 | 天棚抹灰 | 做法详见陕09J01 棚4 [项目特征] 1.5厚1∶0.5∶3水泥石灰膏砂浆 2.3厚1∶0.5∶1水泥石灰膏砂浆打底 3.素水泥浆一道甩毛（内掺建筑胶） 4.部位：配电及控制室、空压机室、储藏间 | m2 | 40.69 | 水泥、石膏，损耗1% | / | / | 甲方提供施工主便道；甲方提供安全等标识标牌；但乙方须人工、机械配合； |  | 0 | 按施工验收合格工程量计算，但不得超过图纸设计量 | 包含但不限于水泥浆及水泥石灰膏砂浆搅拌、运输、抹面找平、甩毛、扫毛等
|  | 020301001002 | 天棚抹灰 | 做法详见陕09J01 棚17 [项目特征] 1.3厚1:0.5:2.5水泥石灰膏砂浆找平 2.5厚1:0.5:3水泥石灰膏砂浆打底扫毛或划出纹道 3.素水泥浆一道甩毛（内掺建筑胶） 4.部位：其余顶棚 | m2 | 35.68 | 水泥、石膏，损耗1% | / | / | 甲方提供施工主便道；甲方提供安全等标识标牌；但乙方须人工、机械配合； |  | 0 | 按施工验收合格工程量计算，但不得超过图纸设计量
|  | B.4 | B.4 门窗工程 | [8 empty] | 0
|  | 020409003001 | 石材窗台板 | 1.大理石窗台板，做法参见陕09J04-2-128页 | m | 20.1 | 水泥、沙、石板，损耗1% | / | / | 甲方提供施工主便道；甲方提供安全等标识标牌；但乙方须人工、机械配合； |  | 0 | 按施工验收合格工程量计算，但不得超过图纸设计量 | 包含但不限于大理石窗台板进场卸车、吊运、配合检验、定位、安装等
|  | AB006 | 挡鼠板 | 1.挡鼠板 | m | 2 | 挡鼠板，损耗1% | / | / | 甲方提供施工主便道；甲方提供安全等标识标牌；但乙方须人工、机械配合； |  | 0 | 按施工验收合格工程量计算，但不得超过图纸设计量 | 包含但不限于挡鼠板进场卸车、吊运、配合检验、定位安装等
|  | B.5 | B.5 油漆、涂料、裱糊工程 | [8 empty] | 0
|  | 020506001001 | 抹灰面油漆（棚17面层） | 1.白色乳胶漆饰面两道（每道间隔2h） 2.封底漆一道（干燥后再做面涂） 3.部位:其余天棚 | m2 | 35.68 | 乳胶漆，损耗1% | / | / | 甲方提供施工主便道；甲方提供安全等标识标牌；但乙方须人工、机械配合； |  | 0 | 按施工验收合格工程量计算，但不得超过图纸设计量 | 包含但不限于材料进场卸车、运输、堆码存放、配合检验、乳胶漆调制、涂刷、保护等
|  | 020506001002 | 抹灰面油漆（棚4面层） | 1.无机涂料 2.满刮2厚面层耐水腻子找平 3.满刮3~5厚底基防裂腻子分遍找平 4.部位:配电及控制室、空压机室、储藏间 | m2 | 40.69 | 腻子，损耗1% | / | / | 甲方提供施工主便道；甲方提供安全等标识标牌；但乙方须人工、机械配合； |  | 0 | 按施工验收合格工程量计算，但不得超过图纸设计量 | 包含但不限于材料进场卸车、运输、堆码存放、配合检验、腻子调制、找平等
|  | 020506001004 | 抹灰面油漆-内墙面 | 1.无机涂料 2.2厚粉刷石膏（粉刷石膏与水的比重为1∶0.42重量比）罩面压光 3.部位:配电及控制室、空压机室、储藏间 | m2 | 162.71 | 石膏，损耗1% | / | / | 甲方提供施工主便道；甲方提供安全等标识标牌；但乙方须人工、机械配合； |  | 0 | 按施工验收合格工程量计算，但不得超过图纸设计量 | 包含但不限于材料进场卸车、运输、堆码存放、配合检验、石膏调制、找平、压光等
|  | 020506001005 | 抹灰面油漆（内32.33） | 1.乳胶漆两道 2.满刮腻子两遍 3.刷稀释乳胶漆一道 4.部位:其余内墙面 | m2 | 162.72 | 乳胶漆、腻子，损耗1% | / | / | 甲方提供施工主便道；甲方提供安全等标识标牌；但乙方须人工、机械配合； |  | 0 | 按施工验收合格工程量计算，但不得超过图纸设计量 | 包含但不限于材料进场卸车、运输、堆码存放、配合检验、乳胶漆及腻子调制、涂刷、找平、保护等
|  | 020506001006 | 抹灰面油漆-外墙面 | 1.涂料外墙 2.外墙腻子两遍 3.部位:外墙面、雨棚外侧 | m2 | 213.1 | 腻子，损耗1% | / | / | 甲方提供施工主便道；甲方提供安全等标识标牌；但乙方须人工、机械配合； |  | 0 | 按施工验收合格工程量计算，但不得超过图纸设计量 | 包含但不限于材料进场卸车、运输、堆码存放、配合检验、腻子调制、找平等
|  | B.6 | B.6 其 他 工 程 | [8 empty] | 0
|  | 020603001001 | 盥洗台 | 做法参见12J926 1/J15 [项目特征] 1.材料品种、规格:花岗岩台面 2.规格:1m2内 | m2 | 0.54 | / | / | / | 甲方提供施工主便道；甲方提供安全等标识标牌；但乙方须人工、机械配合； |  | 0 | 按施工验收合格工程量计算，但不得超过图纸设计量 | 包含但不限于盥洗台、镀铝膜镜按设计要求采购、运输、卸车、定位安装等
|  | 020603009001 | 镀铝膜镜 | 1.镜面玻璃1m2以内带框 2.长高尺寸:900mm*600mm | m2 | 0.54 | / | / | / | 甲方提供施工主便道；甲方提供安全等标识标牌；但乙方须人工、机械配合； |  | 0
|  |  | 补充分部 | [8 empty] | 0
|  | AB001 | 卫生间排气道 | 做法详见陕07J916-1 B-WA/B-2 [项目特征] 1.排气道 2.防火止回阀 3.风帽 | m | 3.9 | 排水管，损耗1%；止回阀、风帽，损耗0% | / | / | 甲方提供施工主便道；甲方提供安全等标识标牌；但乙方须人工、机械配合； |  | 0 | 按施工验收合格工程量计算，但不得超过图纸设计量 | 包含但不限于材料及构件进场卸车、运输、堆码存放、配合检验、裁剪、连接、构件安装连接、检测等
|  | AB002 | 钢筋接头 | 1.规格:Φ16 2.部位:其余构件 | 个 | 42 | / | / | / | 甲方提供施工主便道；甲方提供安全等标识标牌；但乙方须人工、机械配合； |  | 0 | 按施工验收合格工程量计算，但不得超过图纸设计量 | 包含但不限于钢筋接头弯曲、焊接（若为直螺纹连接包含接头滚丝、套筒采购及连接）、试验件制作取样等
|  | AB003 | 钢筋接头 | 1.规格:Φ18 2.部位:其余构件 | 个 | 12 | / | / | / | 甲方提供施工主便道；甲方提供安全等标识标牌；但乙方须人工、机械配合； |  | 0
|  | AB005 | 钢筋接头 | 1.规格:Φ25 2.部位:其余构件 | 个 | 2 | / | / | / | 甲方提供施工主便道；甲方提供安全等标识标牌；但乙方须人工、机械配合； |  | 0
|  | 1.2.1.2 | 红河谷服务区（南区）油气合建站站房 给排水工程 | [8 empty] | 0
|  |  | 冷水管道 | [8 empty] | 0
|  | 030801007001 | 铝塑复合管 | 1.安装部位:室内 2.输送介质:冷水 3.材质:S5系列PP-R塑铝复合管 4.规格:DN40 5.连接形式:热熔连接 6.套管形式:一般钢套管 | m | 7.4 | S5系列PP-R塑铝复合管，损耗1% | / | / | 甲方提供施工主便道；甲方提供安全等标识标牌；但乙方须人工、机械配合； |  | 0 | 按施工验收合格工程量计算，但不得超过图纸设计量 | 包含但不限于材料及构件进场卸车、运输、堆码存放、配合检验、裁剪、热熔连接、构件安装连接、打压检测等
|  | 030801007002 | 铝塑复合管 | 1.安装部位:室内 2.输送介质:冷水 3.材质:S5系列PP-R塑铝稳态复合管 4.规格:DN32 5.连接形式:热熔连接 | m | 3.25 | S5系列PP-R塑铝稳态复合管，损耗1% | / | / | 甲方提供施工主便道；甲方提供安全等标识标牌；但乙方须人工、机械配合； |  | 0
|  | 030801008001 | 铝合金衬塑管 | 1.安装部位:室内 2.输送介质:冷水 3.材质:S5系列PP-R塑铝稳态复合管 4.规格:DN25 5.连接形式:热熔连接 | m | 7.8 | S5系列PP-R塑铝稳态复合管，损耗1% | / | / | 甲方提供施工主便道；甲方提供安全等标识标牌；但乙方须人工、机械配合； |  | 0
|  | 030801008002 | 铝合金衬塑管 | 1.安装部位:室内 2.输送介质:冷水 3.材质:S5系列PP-R塑铝稳态复合管 4.规格:DN20 5.连接形式:热熔连接 | m | 5.2 | S5系列PP-R塑铝稳态复合管，损耗1% | / | / | 甲方提供施工主便道；甲方提供安全等标识标牌；但乙方须人工、机械配合； |  | 0
|  | 030801008003 | 铝合金衬塑管 | 1.安装部位:室内 2.输送介质:冷水 3.材质:S5系列PP-R塑铝稳态复合管 4.规格:DN15 5.连接形式:热熔连接 | m | 2.55 | S5系列PP-R塑铝稳态复合管，损耗1% | / | / | 甲方提供施工主便道；甲方提供安全等标识标牌；但乙方须人工、机械配合； |  | 0
|  | 030803001001 | 螺纹阀门 | 1.名称:蝶阀 2.规格:DN40 3.连接方式：螺纹连接 | 个 | 1 | 蝶阀，损耗0% | / | / | 甲方提供施工主便道；甲方提供安全等标识标牌；但乙方须人工、机械配合； |  | 0
|  | 030803001002 | 螺纹阀门 | 1.名称:截止阀 2.规格:DN32 3.连接方式：螺纹连接 | 个 | 1 | 截止阀，损耗0% | / | / | 甲方提供施工主便道；甲方提供安全等标识标牌；但乙方须人工、机械配合； |  | 0
|  | 030803001003 | 螺纹阀门 | 1.名称:截止阀 2.规格:DN25 3.连接方式：螺纹连接 | 个 | 3 | 截止阀，损耗0% | / | / | 甲方提供施工主便道；甲方提供安全等标识标牌；但乙方须人工、机械配合； |  | 0
|  |  | 排水管道 | [8 empty] | 0
|  | 030801005001 | 塑料UPVC管 | 1.安装部位:室内 2.输送介质:污水 3.材质:U-PVC双壁波纹管 4.规格:DN50 5.连接形式:粘接 | m | 10.31 | U-PVC双壁波纹管，损耗1% | / | / | 甲方提供施工主便道；甲方提供安全等标识标牌；但乙方须人工、机械配合； |  | 0 | 按施工验收合格工程量计算，但不得超过图纸设计量 | 包含但不限于材料进场卸车、运输、堆码存放、配合检验、裁剪、连接等
|  | 030801005002 | 塑料UPVC管 | 1.安装部位:室内 2.输送介质:污水 3.材质:U-PVC双壁波纹管 4.规格:DN75 5.连接形式:粘接 | m | 3.15 | U-PVC双壁波纹管，损耗1% | / | / | 甲方提供施工主便道；甲方提供安全等标识标牌；但乙方须人工、机械配合； |  | 0
|  | 030801005003 | 塑料UPVC管 | 1.安装部位:室内 2.输送介质:污水 3.材质:U-PVC双壁波纹管 4.规格:DN100 5.连接形式:粘接 | m | 12.1 | U-PVC双壁波纹管，损耗1% | / | / | 甲方提供施工主便道；甲方提供安全等标识标牌；但乙方须人工、机械配合； |  | 0
|  | 030804017001 | 地漏 | 1.材质:地漏 2.规格:DN50 | 个 | 3 | 地漏，损耗0% | / | / | 甲方提供施工主便道；甲方提供安全等标识标牌；但乙方须人工、机械配合； |  | 0 | 按施工验收合格工程量计算，但不得超过图纸设计量 | 包含但不限于材料进场卸车、运输、堆码存放、配合检验、安装等
|  | 030804018001 | 地面扫除口 | 1.规格:N100 | 个 | 1 | / | / | / | 甲方提供施工主便道；甲方提供安全等标识标牌；但乙方须人工、机械配合； |  | 0 | 按施工验收合格工程量计算，但不得超过图纸设计量 | 包含但不限于底面扫除口预留、修理、保护等
|  |  | 卫生洁具 | [8 empty] | 0
|  | 030804003001 | 洗脸盆 | 1.材质:洗脸盆 2.图集:陕09S1-50 | 组 | 1 | 洗脸盆，损耗0% | / | / | 甲方提供施工主便道；甲方提供安全等标识标牌；但乙方须人工、机械配合； |  | 0 | 按施工验收合格工程量计算，但不得超过图纸设计量 | 包含但不限于器材进场卸车、运输、配合检验、定位安装等
|  | 030804012001 | 大便器 | 1.类型:坐式大便器（脚踏式冲洗阀） 2.材质:陶瓷 3.图集:陕09S1-113 | 套 | 2 | 坐式大便器，损耗0% | / | / | 甲方提供施工主便道；甲方提供安全等标识标牌；但乙方须人工、机械配合； |  | 0
|  | 030804013001 | 小便器 | 1.类型:小便器（感应式） 2.材质:陶瓷 3.图集:陕09S1-139 | 套 | 1 | 小便器，损耗0% | / | / | 甲方提供施工主便道；甲方提供安全等标识标牌；但乙方须人工、机械配合； |  | 0
|  | 030804005001 | 洗涤盆（洗菜盆） | 1.类型:拖布池 2.材质:陶瓷 | 组 | 1 | 拖布池，损耗0% | / | / | 甲方提供施工主便道；甲方提供安全等标识标牌；但乙方须人工、机械配合； |  | 0
|  | 1.2.1.3 | 红河谷服务区（南区）油气合建站站房 通风空调工程 | [8 empty] | 0
|  | 030901002001 | 通风机 | 1.形式:百叶窗式排气扇 2.规格:风量:840m³/h,风压:80Pa,功率:0.048kW,电压:220V | 台 | 2 | 百叶窗式排气扇，损耗0% | / | / | 甲方提供施工主便道；甲方提供安全等标识标牌；但乙方须人工、机械配合； |  | 0 | 按施工验收合格工程量计算，但不得超过图纸设计量 | 包含但不限于设备进场卸车、吊运、配合检验、定位安装、墙面打孔等
|  | 030901002002 | 通风机 | 1.形式:天花板式换气扇(自带止回阀) 2.规格:风量:250m³/h,风压:120Pa,功率:0.04kW,电压:220V | 台 | 3 | 天花板式换气扇(自带止回阀)，损耗0% | / | / | 甲方提供施工主便道；甲方提供安全等标识标牌；但乙方须人工、机械配合； |  | 0
|  | 030901004001 | 空调器 | 1.形式:壁挂式分体空调 2.型号:冷量/热量:2.6/3.7kW,制冷/制热功率:N=0.75/1.28kW,电压220V,APF=4.2 | 台 | 2 | 壁挂式分体空调，损耗0% | / | / | 甲方提供施工主便道；甲方提供安全等标识标牌；但乙方须人工、机械配合； |  | 0
|  | 030901004002 | 空调器 | 1.形式:柜式分体空调 2.型号:冷量/热量:7.23/10.0kW,制冷/制热功率:N=2.15/3.15kW,电压220V,APF=4.6 | 台 | 1 | 柜式分体空调，损耗0% | / | / | 甲方提供施工主便道；甲方提供安全等标识标牌；但乙方须人工、机械配合； |  | 0
|  | 030902001001 | 碳钢通风管道安装 | 1.材质:镀锌钢板 2.形状:矩形 3.周长或直径:C≤800 4.板材厚度:0.5mm 5.接口形式:咬口 6.风管附件、支架设计要求:支架除锈后刷红丹防锈漆两道，调和漆两道 | m2 | 4.58 | 镀锌钢板，损耗0% | / | / | 甲方提供施工主便道；甲方提供安全等标识标牌；但乙方须人工、机械配合； |  | 0 | 按施工验收合格工程量计算，但不得超过图纸设计量 | 包含但不限于材料进场卸车、吊运、堆码存放、按尺寸切割、安装、除锈、刷漆等
|  | 030904001001 | 通风工程检测、调试 | 通风工程检测、调试 | 系统 | 1 | / | / | / | 甲方提供施工主便道；甲方提供安全等标识标牌；但乙方须人工、机械配合； |  | 0 | 按施工验收合格工程量计算，但不得超过图纸设计量 | 包含但不限于通风工程检测、调试、维修等
|  | 1.2.1.4 | 红河谷服务区（南区）油气合建站站房 电气工程 | [8 empty] | 0
|  |  | 强电 | [8 empty] | 0
|  | 030204018001 | 配电箱 | 1.名称、型号:AP 2.规格:落地安装 | 台 | 1 | 按设计数量提供配电箱、灯具、开关、插座、插座盒、控制器，损耗0% | / | / | 甲方提供施工主便道；甲方提供安全等标识标牌；但乙方须人工、机械配合； |  | 0 | 按施工验收合格工程量计算，但不得超过图纸设计量 | 包含但不限于设备进场卸车、吊运、配合检验、定位安装等
|  | 030204018002 | 配电箱 | 1.名称、型号:AP1 2.规格:落地安装 | 台 | 1 |  | / | / | 甲方提供施工主便道；甲方提供安全等标识标牌；但乙方须人工、机械配合； |  | 0
|  | 030204018003 | 配电箱 | 1.名称、型号:1AP 2.规格:落地安装 | 台 | 1 |  | / | / | 甲方提供施工主便道；甲方提供安全等标识标牌；但乙方须人工、机械配合； |  | 0
|  | 030204018004 | 配电箱 | 1.名称、型号:AL1 2.柜体型号: PZ-30 | 台 | 1 |  | / | / | 甲方提供施工主便道；甲方提供安全等标识标牌；但乙方须人工、机械配合； |  | 0
|  | 030204018005 | 配电箱 | 1.名称、型号:AL2 2.柜体型号:JXF基业箱 | 台 | 1 |  | / | / | 甲方提供施工主便道；甲方提供安全等标识标牌；但乙方须人工、机械配合； |  | 0
|  | 030204018006 | 配电箱 | 1.名称、型号:ALE（A型应急照明集中电源） 2.规格:600*400*140 | 台 | 1 |  | / | / | 甲方提供施工主便道；甲方提供安全等标识标牌；但乙方须人工、机械配合； |  | 0
|  | 030204017001 | 控制箱 | 1.名称、型号:三次油气回收装置控制箱 | 台 | 1 |  | / | / | 甲方提供施工主便道；甲方提供安全等标识标牌；但乙方须人工、机械配合； |  | 0
|  | 030213004001 | 荧光灯 | 1.名称:单管荧光灯 2.规格:36W 3.安装方式:吸顶 | 套 | 2 |  | / | / | 甲方提供施工主便道；甲方提供安全等标识标牌；但乙方须人工、机械配合； |  | 0 | 按施工验收合格工程量计算，但不得超过图纸设计量 | 包含但不限于灯具进场卸车、运输、存放、配合检验、定位安装、打孔固定等
|  | 030213004002 | 荧光灯 | 1.名称:单管荧光灯（自带蓄电池） 2.规格:1x36W (事故兼正常照明) 3.安装方式:吸顶 | 套 | 1 |  | / | / | 甲方提供施工主便道；甲方提供安全等标识标牌；但乙方须人工、机械配合； |  | 0
|  | 030213004003 | 荧光灯 | 1.名称:嵌入式方格栅顶灯 2.规格:3x16W 3.安装方式:嵌入式安装 | 套 | 8 |  | / | / | 甲方提供施工主便道；甲方提供安全等标识标牌；但乙方须人工、机械配合； |  | 0
|  | 030213002001 | 工厂灯 | 1.名称、型号:防水防尘灯 2.规格:30W 3.安装方式及高度:吸顶 | 套 | 3 |  | / | / | 甲方提供施工主便道；甲方提供安全等标识标牌；但乙方须人工、机械配合； |  | 0
|  | 030213003001 | 装饰灯 | 1.名称:应急照明灯 2.规格:A型灯具 DC36V 3.安装高度:壁挂 | 套 | 6 |  | / | / | 甲方提供施工主便道；甲方提供安全等标识标牌；但乙方须人工、机械配合； |  | 0
|  | 030213003002 | 装饰灯 | 1.名称:安全出口标志灯 2.规格:A型灯具 DC36V 3.安装高度:壁挂 | 套 | 2 |  | / | / | 甲方提供施工主便道；甲方提供安全等标识标牌；但乙方须人工、机械配合； |  | 0
|  | 030213001001 | 普通吸顶灯及其他灯具 | 1.名称、型号:吸顶灯 | 套 | 3 |  | / | / | 甲方提供施工主便道；甲方提供安全等标识标牌；但乙方须人工、机械配合； |  | 0
|  | 030204031001 | 小电器 | 1.名称:单联开关 2.规格:10A | 个 | 3 |  | / | / | 甲方提供施工主便道；甲方提供安全等标识标牌；但乙方须人工、机械配合； |  | 0 | 按施工验收合格工程量计算，但不得超过图纸设计量 | 包含但不限于开关、插座、插座盒、液位仪控制器进场卸车、运输、配合检验、定位安装等
|  | 030204031002 | 小电器 | 1.名称:单联开关（防水） 2.规格:10A | 个 | 1 |  | / | / | 甲方提供施工主便道；甲方提供安全等标识标牌；但乙方须人工、机械配合； |  | 0
|  | 030204031003 | 小电器 | 1.名称:双联开关 2.规格:10A | 个 | 3 |  | / | / | 甲方提供施工主便道；甲方提供安全等标识标牌；但乙方须人工、机械配合； |  | 0
|  | 030204031004 | 小电器 | 1.名称:双联开关（防水） 2.规格:10A | 个 | 2 |  | / | / | 甲方提供施工主便道；甲方提供安全等标识标牌；但乙方须人工、机械配合； |  | 0
|  | 030204031005 | 小电器 | 1.名称:空调插座 2.型号:250V 16A | 个 | 2 |  | / | / | 甲方提供施工主便道；甲方提供安全等标识标牌；但乙方须人工、机械配合； |  | 0
|  | 030204031006 | 小电器 | 1.名称:带保护接点暗装插座 2.型号:250V 10A | 个 | 10 |  | / | / | 甲方提供施工主便道；甲方提供安全等标识标牌；但乙方须人工、机械配合； |  | 0
|  | 030204031007 | 小电器 | 1.名称:带保护接点密闭插座 2.型号:250V 10A | 个 | 3 |  | / | / | 甲方提供施工主便道；甲方提供安全等标识标牌；但乙方须人工、机械配合； |  | 0
|  | 030204031008 | 小电器 | 1.名称:地面插座盒 2.型号:250V 10A | 个 | 1 |  | / | / | 甲方提供施工主便道；甲方提供安全等标识标牌；但乙方须人工、机械配合； |  | 0
|  | 030204031009 | 小电器 | 1.名称:液位仪控制器 | 个 | 1 |  | / | / | 甲方提供施工主便道；甲方提供安全等标识标牌；但乙方须人工、机械配合； |  | 0
|  | 030212001001 | 电气配管 | 1.材质:焊接钢管 2.规格:SC20 3.配置形式及部位:暗配 | m | 125 | 钢管，损耗1% | / | / | 甲方提供施工主便道；甲方提供安全等标识标牌；但乙方须人工、机械配合； |  | 0 | 按施工验收合格工程量计算，但不得超过图纸设计量 | 包含但不限于钢管、阻燃管进场卸车、运输、堆码存放、配合检验、裁切、焊接、开槽、修理、打孔、布管、回填等
|  | 030212001002 | 电气配管 | 1.材质:焊接钢管 2.规格:SC25 3.配置形式及部位:暗配 | m | 8 |  | / | / | 甲方提供施工主便道；甲方提供安全等标识标牌；但乙方须人工、机械配合； |  | 0
|  | 030212001003 | 电气配管 | 1.材质:焊接钢管 2.规格:SC32 3.配置形式及部位:暗配 | m | 67 |  | / | / | 甲方提供施工主便道；甲方提供安全等标识标牌；但乙方须人工、机械配合； |  | 0
|  | 030212001004 | 电气配管 | 1.材质:焊接钢管 2.规格:SC65 3.配置形式及部位:暗配 | m | 5 |  | / | / | 甲方提供施工主便道；甲方提供安全等标识标牌；但乙方须人工、机械配合； |  | 0
|  | 030212001005 | 电气配管 | 1.材质:焊接钢管 2.规格:SC80 3.配置形式及部位:暗配 | m | 29 |  | / | / | 甲方提供施工主便道；甲方提供安全等标识标牌；但乙方须人工、机械配合； |  | 0
|  | 030212001006 | 电气配管 | 1.材质:阻燃管 2.规格:PC40 3.配置形式及部位:暗配 | m | 15 | 阻燃管，损耗1% | / | / | 甲方提供施工主便道；甲方提供安全等标识标牌；但乙方须人工、机械配合； |  | 0
|  | 030212001007 | 电气配管 | 1.材质:阻燃管 2.规格:PC20 3.配置形式及部位:暗配 | m | 93.5 |  | / | / | 甲方提供施工主便道；甲方提供安全等标识标牌；但乙方须人工、机械配合； |  | 0
|  | 030212001008 | 电气配管 | 1.材质:阻燃管 2.规格:PC16 3.配置形式及部位:暗配 | m | 89.8 |  | / | / | 甲方提供施工主便道；甲方提供安全等标识标牌；但乙方须人工、机械配合； |  | 0
|  | 030212003001 | 电气配线 | 1.配线形式:暗配 2.导线型号、材质、规格:BV-2.5 | m | 258.23 | 按设计要求提供各型号电缆，损耗1% | / | / | 甲方提供施工主便道；甲方提供安全等标识标牌；但乙方须人工、机械配合； |  | 0 | 按施工验收合格工程量计算，但不得超过图纸设计量 | 包含但不限于材料进场卸车、运输、堆码存放、配合检验、布线、穿管、接线、线头预留及保护等。
|  | 030212003002 | 电气配线 | 1.配线形式:暗配 2.导线型号、材质、规格:BV-4 | m | 295.61 |  | / | / | 甲方提供施工主便道；甲方提供安全等标识标牌；但乙方须人工、机械配合； |  | 0
|  | 030212003003 | 电气配线 | 1.配线形式:暗配 2.导线型号、材质、规格:ZR-BV-4 | m | 15 |  | / | / | 甲方提供施工主便道；甲方提供安全等标识标牌；但乙方须人工、机械配合； |  | 0
|  | 030212003004 | 电气配线 | 1.配线形式:暗配 2.导线型号、材质、规格:WDZN-RVS-2*2.5 | m | 71.96 |  | / | / | 甲方提供施工主便道；甲方提供安全等标识标牌；但乙方须人工、机械配合； |  | 0
|  | 030208001001 | 电力电缆 | 1.型号、规格:ZR-YJV22-4*35+1*16 2.敷设方式:穿管或桥架敷设 | m | 29 |  | / | / | 甲方提供施工主便道；甲方提供安全等标识标牌；但乙方须人工、机械配合； |  | 0 | 按施工验收合格工程量计算，但不得超过图纸设计量 | 包含但不限于材料进场卸车、运输、堆码存放、配合检验、布线、穿管、桥架敷设、接线、线头预留及保护等。
|  | 030208001002 | 电力电缆 | 1.型号、规格:ZR-YJV22-5*16 2.敷设方式:穿管或桥架敷设 | m | 5 |  | / | / | 甲方提供施工主便道；甲方提供安全等标识标牌；但乙方须人工、机械配合； |  | 0
|  | 030208001003 | 电力电缆 | 1.型号、规格:ZR-YJV22-4*10 2.敷设方式:穿管或桥架敷设 | m | 51 |  | / | / | 甲方提供施工主便道；甲方提供安全等标识标牌；但乙方须人工、机械配合； |  | 0
|  | 030208001004 | 电力电缆 | 1.型号、规格:ZR-YJV-3*10 2.敷设方式:穿管或桥架敷设 | m | 15 |  | / | / | 甲方提供施工主便道；甲方提供安全等标识标牌；但乙方须人工、机械配合； |  | 0
|  | 030208001005 | 电力电缆 | 1.型号、规格:YJV-5*6 2.敷设方式:穿管或桥架敷设 | m | 15 |  | / | / | 甲方提供施工主便道；甲方提供安全等标识标牌；但乙方须人工、机械配合； |  | 0
|  | 030208001006 | 电力电缆 | 1.型号、规格:ZR-YJV-5*6 2.敷设方式:穿管或桥架敷设 | m | 10 |  | / | / | 甲方提供施工主便道；甲方提供安全等标识标牌；但乙方须人工、机械配合； |  | 0
|  | 030208001007 | 电力电缆 | 1.型号、规格:ZR-YJV22-4*6 2.敷设方式:穿管或桥架敷设 | m | 42 |  | / | / | 甲方提供施工主便道；甲方提供安全等标识标牌；但乙方须人工、机械配合； |  | 0
|  | 030208001008 | 电力电缆 | 1.型号、规格:ZR-YJV-4*4 2.敷设方式:穿管或桥架敷设 | m | 8 |  | / | / | 甲方提供施工主便道；甲方提供安全等标识标牌；但乙方须人工、机械配合； |  | 0
|  | 030208001009 | 电力电缆 | 1.型号、规格:ZR-YJV22-3*2.5 2.敷设方式:穿管或桥架敷设 | m | 146 |  | / | / | 甲方提供施工主便道；甲方提供安全等标识标牌；但乙方须人工、机械配合； |  | 0
|  | 030208001010 | 电力电缆 | 1.型号、规格:ZR-YJV-3*2.5 2.敷设方式:穿管或桥架敷设 | m | 8 |  | / | / | 甲方提供施工主便道；甲方提供安全等标识标牌；但乙方须人工、机械配合； |  | 0
|  | 030208001011 | 电力电缆 | 1.型号、规格:NH-YJV-3*2.5 2.敷设方式:穿管或桥架敷设 | m | 5 |  | / | / | 甲方提供施工主便道；甲方提供安全等标识标牌；但乙方须人工、机械配合； |  | 0
|  | 030208002001 | 控制电缆 | 1.型号、规格:ZR-KVV22-10*1.5 2.敷设方式:穿管或桥架敷设 | m | 42 |  | / | / | 甲方提供施工主便道；甲方提供安全等标识标牌；但乙方须人工、机械配合； |  | 0
|  | 030209001001 | 接地装置 | 1.接地母线材质、规格:利用基础内钢筋,将地梁内主筋相互焊接连通。 | 项 | 1 | 接地母线，损耗1% | / | / | 甲方提供施工主便道；甲方提供安全等标识标牌；但乙方须人工、机械配合； |  | 0 | 按施工验收合格工程量计算，但不得超过图纸设计量 | 包含但不限于将地梁主筋焊接连通等
|  | 030209002001 | 避雷装置 | 1.受雷体名称、材质、规格、技术要求（安装部分）:避雷带采用φ10镀锌圆钢 2.引下线材质、规格、技术要求（引下形式）:利用建筑物主筋引下 3.其余未尽事宜详见设计图纸 | 项 | 1 | 圆钢，损耗1% | / | / | 甲方提供施工主便道；甲方提供安全等标识标牌；但乙方须人工、机械配合； |  | 0 | 按施工验收合格工程量计算，但不得超过图纸设计量 | 包含但不限于镀锌圆钢裁切、布置、焊接、固定等
|  | 030211008001 | 接地系统调试 | 1.类别:接地网 | 系统 | 1 | 电源 | / | / | 甲方提供施工主便道；甲方提供安全等标识标牌；但乙方须人工、机械配合； |  | 0 | 按施工验收合格工程量计算，但不得超过图纸设计量 | 包含但不限于接地系统及送配电装置系统通电调试、检验、维修等
|  | 030211002001 | 送配电装置系统调试 | 1.电压等级（kV）:1KV以下 | 系统 | 1 | 电源 | / | / | 甲方提供施工主便道；甲方提供安全等标识标牌；但乙方须人工、机械配合； |  | 0 | 按施工验收合格工程量计算，但不得超过图纸设计量
|  |  | 弱电 | [8 empty] | 0
|  | 031205002001 | 前端机柜 | 1.名称:信息机柜 | 个 | 1 | 设计要求的各类设备，损耗0% | / | / | 甲方提供施工主便道；甲方提供安全等标识标牌；但乙方须人工、机械配合； |  | 0 | 按施工验收合格工程量计算，但不得超过图纸设计量
|  | 031205002002 | 前端机柜 | 1.名称:收费系统 | 个 | 1 |  | / | / | 甲方提供施工主便道；甲方提供安全等标识标牌；但乙方须人工、机械配合； |  | 0
|  | 031202001001 | 终端设备 | 1.名称:后台工控机 | 台 | 1 |  | / | / | 甲方提供施工主便道；甲方提供安全等标识标牌；但乙方须人工、机械配合； |  | 0
|  | 031202002001 | 附属设备 | 1.名称：UPS 2.本体及配件安装 | 个 | 1 |  | / | / | 甲方提供施工主便道；甲方提供安全等标识标牌；但乙方须人工、机械配合； |  | 0
|  | 031101096001 | 监控设备 | 1.名称:监控主机 2.安装:本体安装 | 套 | 1 |  | / | / | 甲方提供施工主便道；甲方提供安全等标识标牌；但乙方须人工、机械配合； |  | 0
|  | 030212001009 | 电气配管 | 1.材质:阻燃管 2.规格:PVC20 3.配置形式及部位:暗配 | m | 36 | 阻燃管，损耗1% | / | / | 甲方提供施工主便道；甲方提供安全等标识标牌；但乙方须人工、机械配合； |  | 0 | 按施工验收合格工程量计算，但不得超过图纸设计量 | 包含但不限于钢管、阻燃管进场卸车、运输、堆码存放、配合检验、裁切、焊接、开槽、修理、打孔、布管、回填等
|  | 030212001010 | 电气配管 | 1.材质:阻燃管 2.规格:PVC16 3.配置形式及部位:暗配 | m | 12.1 |  | / | / | 甲方提供施工主便道；甲方提供安全等标识标牌；但乙方须人工、机械配合； |  | 0
|  | 030212001011 | 电气配管 | 1.名称:电气配管 2.材质:焊接钢管 3.规格:SC20 4.配置形式及部位:砖、砼结构暗配 5.接线盒、开关盒安装 | m | 74.5 | 钢管，损耗1% | / | / | 甲方提供施工主便道；甲方提供安全等标识标牌；但乙方须人工、机械配合； |  | 0
|  | 030212001012 | 电气配管 | 1.名称:电气配管 2.材质:焊接钢管 3.规格:SC40 4.配置形式及部位:砖、砼结构暗配 | m | 5.1 |  | / | / | 甲方提供施工主便道；甲方提供安全等标识标牌；但乙方须人工、机械配合； |  | 0
|  | 030212001013 | 电气配管 | 1.名称:电气配管 2.材质:焊接钢管 3.规格:SC50 4.配置形式及部位:砖、砼结构暗配 | m | 5.1 |  | / | / | 甲方提供施工主便道；甲方提供安全等标识标牌；但乙方须人工、机械配合； |  | 0
|  | 030212003005 | 电气配线 | 1.1.配线形式:管内穿线 2.2.型号规格:12芯单模光纤 | m | 5.1 | 光纤，损耗1% | / | / | 甲方提供施工主便道；甲方提供安全等标识标牌；但乙方须人工、机械配合； |  | 0 | 按施工验收合格工程量计算，但不得超过图纸设计量 | 包含但不限于材料进场卸车、转运、配合检验、穿线、线头预留及保护等
|  | 030212003006 | 电气配线 | 1.1.配线形式:管内穿线 2.2.型号规格:HYA22-3*(2*0.5) | m | 5.1 | 按设计要求的各型号电缆，损耗率1% | / | / | 甲方提供施工主便道；甲方提供安全等标识标牌；但乙方须人工、机械配合； |  | 0
|  | 030212003007 | 电气配线 | 1.1.配线形式:管内穿线 2.2.型号规格:UTP-5e | m | 80.6 |  | / | / | 甲方提供施工主便道；甲方提供安全等标识标牌；但乙方须人工、机械配合； |  | 0
|  | 030212003008 | 电气配线 | 1.1.配线形式:管内穿线 2.2.型号规格:HPV-2*0.5 | m | 12.1 |  | / | / | 甲方提供施工主便道；甲方提供安全等标识标牌；但乙方须人工、机械配合； |  | 0
|  | 030212003009 | 电气配线 | 1.1.配线形式:管内穿线 2.2.型号规格:ZR-RVV-4*1.0 | m | 29.6 |  | / | / | 甲方提供施工主便道；甲方提供安全等标识标牌；但乙方须人工、机械配合； |  | 0
|  | 031103023001 | 单口非屏蔽八位模块式信息插座 | 1.规格:信息插座 2.型号:RJ45 | 个 | 5 | 设计要求的各型号插座，损耗0% | / | / | 甲方提供施工主便道；甲方提供安全等标识标牌；但乙方须人工、机械配合； |  | 0 | 按施工验收合格工程量计算，但不得超过图纸设计量 | 包含但不限于插座、插座盒进场卸车、运输、配合检验、定位安装等
|  | 031103023002 | 单口非屏蔽八位模块式信息插座 | 1.规格:电话插座 2.型号:RJ45 | 个 | 2 |  | / | / | 甲方提供施工主便道；甲方提供安全等标识标牌；但乙方须人工、机械配合； |  | 0
|  | 031208008001 | 电视监控摄像设备 | 1.名称:半球摄像机 2.类型:DS-2CC12D8T-IT3 | 台 | 3 | 半球摄像机，损耗0% | / | / | 甲方提供施工主便道；甲方提供安全等标识标牌；但乙方须人工、机械配合； |  | 0 | 按施工验收合格工程量计算，但不得超过图纸设计量 | 包含但不限于设备进场卸车、运输、配合检验、存放保护、定位安装、配件安装、墙地面打孔固定等
|  | 1.2.2 | 红河谷服务区（南区）加油加气罩棚 | [8 empty] | 0
|  | 1.2.2.1 | 红河谷服务区（南区）加油加气罩棚 土建工程 | [8 empty] | 0
|  | A.1 | A.1 土(石)方工程 | [8 empty] | 0
|  | 010101002001 | 挖土方(含放坡) | 1.土壤类别:综合土 2.挖土平均厚度:3.05m 3.场内倒运土运距:1km 4.挖土方式:机械开挖 | m3 | 971.02 | / | / | / | 甲方提供施工主便道；甲方提供安全等标识标牌；但乙方须人工、机械配合； |  | 0 | 按施工验收合格工程量计算，但不得超过图纸设计量 | 包括但不限于场内等挖方、倒运、平整、夯实、放坡、排水等。
|  | 010103001005 | 独基换填 | 1.土质要求:1.0m厚砂砾垫层 2.密实度要求:＞0.97 3.夯填（碾压）:碾压 | m3 | 145.1 | 砂砾，损耗1% | / | / | 甲方提供施工主便道；甲方提供安全等标识标牌；但乙方须人工、机械配合； |  | 0 | 按施工验收合格工程量计算，但不得超过图纸设计量 | 包括但不限于材料进场卸车、堆码存放、场内倒运、平整、碾压、夯实等。
|  | 010103001002 | 土方回填（周边） | 1.土质要求:素土 2.密实度要求:≥0.95 3.夯填(碾压):素土 | m3 | 796.39 | / | / | / | 甲方提供施工主便道；甲方提供安全等标识标牌；但乙方须人工、机械配合； |  | 0 | 按施工验收合格工程量计算，但不得超过图纸设计量 | 包含但不限于周边挖方取土、运输、回填、平整、碾压夯实等
|  | A.4 | A.4 混凝土及钢筋混凝土工程 | [8 empty] | 0
|  | 010401006001 | 基础垫层 | 1.混凝土强度等级:C20 2.混凝土拌和料要求:现场搅拌 | m3 | 5.41 | 水泥、沙、碎石、粉煤灰，损耗1% | / | / | 甲方提供施工主便道；甲方提供安全等标识标牌；但乙方须人工、机械配合； |  | 0 | 按施工验收合格工程量计算，但不得超过图纸设计量 | 包括但不限于混凝土现场搅拌及浇筑设备的安装、清洗、维护、保管；混凝土的运输、浇筑、找平、抹面、养护、清理、剔凿、维修、后浇带保护、砼试块制作及装卸等，包括但不限于从材料场内运输直至各结构按图纸完成混凝土工程过程中所有的工作内容
|  | 010401002001 | 独立基础 | 1.混凝土强度等级:C30 2.混凝土拌和料要求:现场搅拌 | m3 | 27.65 |  | / | / | 甲方提供施工主便道；甲方提供安全等标识标牌；但乙方须人工、机械配合； |  | 0
|  | 010402001001 | 矩形柱 | 1.柱截面尺寸:1.8m以上 2.混凝土强度等级:C30 3.混凝土拌和料要求:现场搅拌 | m3 | 6.48 |  | / | / | 甲方提供施工主便道；甲方提供安全等标识标牌；但乙方须人工、机械配合； |  | 0
|  | 010402001002 | 钢管柱 | 1.柱截面尺寸:1.8m以上 2.混凝土强度等级:C30 3.混凝土拌和料要求:现场搅拌 | m3 | 1.82 |  | / | / | 甲方提供施工主便道；甲方提供安全等标识标牌；但乙方须人工、机械配合； |  | 0
|  | 010407001003 | 其他构件（钢柱柱脚包裹混凝土） | 1.混凝土强度等级:C20 2.混凝土拌和料要求:现场搅拌 | m3 | 1.02 |  | / | / | 甲方提供施工主便道；甲方提供安全等标识标牌；但乙方须人工、机械配合； |  | 0
|  | 010407001002 | 其他构件（无收缩细石混凝土） | 1.混凝土强度等级:C35不收缩细石 2.混凝土拌和料要求:现场搅拌 | m3 | 0.07 |  | / | / | 甲方提供施工主便道；甲方提供安全等标识标牌；但乙方须人工、机械配合； |  | 0
|  | 010416001001 | 现浇混凝土钢筋 | 1.钢筋种类、规格:三级螺纹钢Φ10以上(Φ10) | t | 2.356 | 钢筋，损耗1%以内 | / | / | 甲方提供施工主便道；甲方提供安全等标识标牌；但乙方须人工、机械配合； |  | 0 | 按施工验收合格工程量计算，但不得超过图纸设计量 | 包括但不限于所有钢筋进场吊运、卸车转运、堆码配料、翻样加工、各类焊接、电渣压力焊、绑扎连接、直螺纹刻丝连接，直螺纹套筒，止水材料的安装，水泥撑和垫块安装，配合安装工程预留预埋，配合钢筋试验所需的钢筋试件制作及装卸，扎丝，废料钢筋的整理回收，浇筑砼时钢筋的看护整修，其他所有预埋铁件（不含钢结构预埋件）加工、焊接及安装等
|  | 010417002001 | 预埋铁件 | 1.M-1规格:650*650*25 2.锚栓:8M36,Q355,Φ42孔 | t | 1.442 | 成品铁件，损耗0% | / | / | 甲方提供施工主便道；甲方提供安全等标识标牌；但乙方须人工、机械配合； |  | 0 | 按施工验收合格工程量计算，但不得超过图纸设计量 | 包含但不限于铁件检测卸车、转运、配合验收、测量定位、安装固定等
|  | A.6 | A.6 金属结构工程 | [8 empty] | 0
|  | 010603001002 | 钢柱 GZ1 | 1.钢材品种、规格:钢管Φ377*16 Q355B 2.除锈方法:喷砂除锈，除锈等级达到Bsa2.5级 3.防锈漆品种、涂刷遍数:喷涂两道车间保养底漆;刷两道环氧云铁中间漆100 um;刷两道环氧云铁面漆100 um 4.运距:结合现场实际情况自行考虑 | t | 8.258 | 成品钢构件，损耗0% | / | / | 甲方提供施工主便道；甲方提供安全等标识标牌；但乙方须人工、机械配合； | / | / | 按施工验收合格工程量计算，但不得超过图纸设计量 | 包含但不限于钢结构进场卸车、转运、吊装、配合检验、放线定位、测量、焊接、螺栓连接、固定安装、安装后的检验等 | 此项工作本次招标已取消，取消报价
|  | 010604001001 | 钢梁GL1、GL2、GL3 | 1.钢材品种、规格:H400*200*8*12,Q355B 2.除锈方法:喷砂除锈，除锈等级达到Bsa2.5级 3.防锈漆品种、涂刷遍数:喷涂两道车间保养底漆;刷两道环氧云铁中间漆100 um;刷两道环氧云铁面漆100 um 4.运距:结合现场实际情况自行考虑 | t | 30.455 |  | / | / | 甲方提供施工主便道；甲方提供安全等标识标牌；但乙方须人工、机械配合； | / | /
|  | 010606002004 | 钢檩条 | 1.钢材品种、规格:檩条100*100*3.5镀锌方钢管,檩条支托为100*100*3.5镀锌方钢管，Q355B 2.除锈方法:喷砂除锈，除锈等级达到Bsa2.5级 3.防锈漆品种、涂刷遍数:喷涂两道车间保养底漆;刷两道环氧云铁中间漆100 um;刷两道环氧云铁面漆100 um 4.运距:结合现场实际情况自行考虑 | t | 6.522 |  | / | / | 甲方提供施工主便道；甲方提供安全等标识标牌；但乙方须人工、机械配合； | / | /
|  | 010606002005 | 钢檩条（柱饰面） | 1.钢材品种、规格:檩条40*40*3.5 | t | 1.267 |  | / | / | 甲方提供施工主便道；甲方提供安全等标识标牌；但乙方须人工、机械配合； | / | /
|  | A.7 | A.7 屋面及防水工程 | [8 empty] | 0
|  | 010701002001 | 屋面彩钢板 | 1.YX35-125-750型0.6mm厚灰色彩钢板、双坡屋脊盖板 2.单坡屋脊参见17J925-1 5/2-23 3.山墙做法参见17J925-1 9/2-24 | m2 | 844.43 | 灰色彩钢板、双坡屋脊盖板，损耗1% | / | / | 甲方提供施工主便道；甲方提供安全等标识标牌；但乙方须人工、机械配合； | / | / | 按施工验收合格工程量计算，但不得超过图纸设计量 | 包含但不限于材料、构件进场卸车、转运、吊装、配合检验、测量定位、固定安装、安装后检验等 | 此项工作本次招标已取消，取消报价
|  | 010702004001 | 屋面排水管 | 1.材质:无缝钢管落水管 2.规格:DN100 | m | 52.56 | 无缝钢管，损耗1% | / | / | 甲方提供施工主便道；甲方提供安全等标识标牌；但乙方须人工、机械配合； | / | /
|  | 010701001002 | 钢板天沟 | 1.厚度:3mm镀锌钢板、天沟处镀锌钢板水槽 | m2 | 166.88 | 镀锌钢板、镀锌钢板水槽，损耗1% | / | / | 甲方提供施工主便道；甲方提供安全等标识标牌；但乙方须人工、机械配合； | / | /
|  | B.1 | B.1 楼地面工程 | [8 empty] | 0
|  | 020102002001 | 加油岛 | 1.100*100深灰色防滑广场砖，缝宽5mm 1.C30混凝土浇筑 2.Φ8螺杆L=300mm 3.四周Φ32热镀锌钢管,外刷黑色油漆（除锈、底漆、面漆两道） 5.5mm厚钢板，230mm高，买入地面下30mm,外刷黑色油漆（除锈、底漆、面漆两道） | m2 | 76.44 | 广场砖、钢筋、钢管、钢板、水泥、沙、碎石、粉煤灰，损耗1% | / | / | 甲方提供施工主便道；甲方提供安全等标识标牌；但乙方须人工、机械配合； |  | 0 | 按施工验收合格工程量计算，但不得超过图纸设计量 | 包含但不限于材料进场卸车、吊运、堆码存放、配合检验、堆码存放、混凝土搅拌、浇筑、找平、抹面、养护、预埋件制作安装固定、广场砖铺设、找平、构件油漆喷涂等
|  | B.2 | B.2 墙、柱面工程 | [8 empty] | 0
|  | 020208001001 | 柱梁面装饰 | 1.龙骨材料种类、规格:40*40*3.5方管龙骨 2.4mm厚铝塑板 | m2 | 119.57 | 钢管龙骨、铝塑板，损耗1% | / | / | 甲方提供施工主便道；甲方提供安全等标识标牌；但乙方须人工、机械配合； |  | 0 | 按施工验收合格工程量计算，但不得超过图纸设计量 | 包含但不限于材料进场卸车、吊运、堆码存放、配合检验、定位安装、打孔固定等
|  |  | 其他 | [8 empty] | 0
|  | AB001 | 防撞柱 | 1.高度为900mm，Φ160*4钢管，140mm黄色反光漆居中两侧黑红相同，均匀变化，地坪下预埋420mm高 2.防撞柱钢管内用C15混凝土灌实 3.预埋Φ180*5钢管底座,预埋管与防撞柱间缝隙灌入沥青麻丝 4.10mm厚套筒定位钢板（400*400） | 个 | 12 | 钢管、钢板，损耗1% | / | / | 甲方提供施工主便道；甲方提供安全等标识标牌；但乙方须人工、机械配合； |  | 0 | 按施工验收合格工程量计算，但不得超过图纸设计量 | 包含但不限于材料进场卸车、吊运、堆码存放、配合检验、混凝土搅拌、浇筑、修整、构件制作及定位安装等
|  | 010702004002 | 落水横管 | 1.DE110UPVC落水横管 | m | 38.4 | DE110UPVC落水横管，损耗1% | / | / | 甲方提供施工主便道；甲方提供安全等标识标牌；但乙方须人工、机械配合； |  | 0 | 按施工验收合格工程量计算，但不得超过图纸设计量 | 包含但不限于材料进场卸车、运输、堆码存放、裁切、修理、连接、定位安装、打孔固定等
|  | 1.2.2.2 | 红河谷服务区（南区）加油加气罩棚 电气工程 | [8 empty] | 0
|  |  | 强电 | [8 empty] | 0
|  | 030204018001 | 静电接地报警仪 | 1.名称、型号:静电接地报警仪 JDB-2型 | 套 | 1 | 静电接地报警仪，损耗0% | / | / | 甲方提供施工主便道；甲方提供安全等标识标牌；但乙方须人工、机械配合； |  | 0 | 按施工验收合格工程量计算，但不得超过图纸设计量 | 包含但不限于设备进场卸车、吊运、配合检验、定位安装、墙地面打孔固定等
|  | 030204018002 | 人体静电释放桩 | 1.名称、型号:人体静电释放桩 KD-PSA | 套 | 3 | 人体静电释放桩，损耗0% | / | / | 甲方提供施工主便道；甲方提供安全等标识标牌；但乙方须人工、机械配合； |  | 0
|  | 030213003001 | 装饰灯 | 1.名称:防爆罩棚灯 2.规格:LED150W IP65 ExdIICT4 3.安装高度:吸顶安装 | 套 | 10 | 设计要求的各型号灯具，损耗0% | / | / | 甲方提供施工主便道；甲方提供安全等标识标牌；但乙方须人工、机械配合； |  | 0 | 按施工验收合格工程量计算，但不得超过图纸设计量 | 包含但不限于灯具进场卸车、运输、存放、配合检验、定位安装、打孔固定等
|  | 030213003002 | 装饰灯 | 1.名称:防爆罩棚应急灯 2.规格:LED10W IP65 ExdbIIBT4 t≥90min 3.安装高度:吸顶安装 | 套 | 2 |  | / | / | 甲方提供施工主便道；甲方提供安全等标识标牌；但乙方须人工、机械配合； |  | 0
|  | 030208001001 | 电力电缆 | 1.型号、规格:ZR-YJV22-3*2.5 2.敷设方式:桥架、管道敷设 | m | 242 | 电缆，损耗1% | / | / | 甲方提供施工主便道；甲方提供安全等标识标牌；但乙方须人工、机械配合； |  | 0 | 按施工验收合格工程量计算，但不得超过图纸设计量 | 含但不限于材料进场卸车、转运、配合检验、布线所需的桥架制作、管道敷设、电缆固定、线头预留及保护等
|  | 030212001001 | 电气配管 | 1.材质:焊接钢管 2.规格:SC25 3.配置形式及部位:暗配 | m | 242 | 钢管，损耗1% | / | / | 甲方提供施工主便道；甲方提供安全等标识标牌；但乙方须人工、机械配合； |  | 0 | 按施工验收合格工程量计算，但不得超过图纸设计量 | 包含但不限于钢管进场卸车、运输、堆码存放、配合检验、切割、焊接、开槽、修理、打孔、布管、回填等
|  | 030209002001 | 避雷装置 | 1.受雷体名称、材质、规格、技术要求（安装部分）:避雷带采用φ10镀锌圆钢 2.引下线材质、规格、技术要求（引下形式）:利用建筑物主筋引下 3.其余未尽事宜详见设计图纸 | 项 | 1 | 圆钢，损耗1% | / | / | 甲方提供施工主便道；甲方提供安全等标识标牌；但乙方须人工、机械配合； |  | 0 | 按施工验收合格工程量计算，但不得超过图纸设计量 | 包含但不限于材料进场卸车、运输、堆码存放、镀锌圆钢制作、定位安装、与建筑物主筋焊接等
|  | 030209001001 | 接地装置 | 1.接地母线材质、规格:热镀锌扁钢40*4 2.接地极材质、规格:热镀锌角钢50*50*5 L=2.5m 3.等电位端子箱安装 4.其余未尽事宜详见设计图纸 | 项 | 1 | 扁钢、角钢，损耗1%；等电位端子箱，损耗0% | / | / | 甲方提供施工主便道；甲方提供安全等标识标牌；但乙方须人工、机械配合； |  | 0 | 按施工验收合格工程量计算，但不得超过图纸设计量 | 包含但不限于材料进场卸车、运输、存放、构件制作及定位安装等
|  | 030211008001 | 接地系统调试 | 1.类别:接地网 | 系统 | 1 | / | / | / | 甲方提供施工主便道；甲方提供安全等标识标牌；但乙方须人工、机械配合； |  | 0 | 按施工验收合格工程量计算，但不得超过图纸设计量 | 包含但不限于接地系统通电调试、问题查找、维修等
|  |  | 弱电 | [8 empty] | 0
|  | 030212001002 | 电气配管 | 1.材质:焊接钢管 2.规格:SC20 | m | 802.2 | 钢筋，损耗1% | / | / | 甲方提供施工主便道；甲方提供安全等标识标牌；但乙方须人工、机械配合； |  | 0 | 按施工验收合格工程量计算，但不得超过图纸设计量 | 包含但不限于材料进场卸车、运输、堆码存放、配合检验、切割、焊接、定位安装等
|  | 030212003001 | 电气配线 | 1.配线形式:管内穿线 2.型号规格:ZR-RVV-4*1.0 | m | 401.1 | 设计要求的各型号电缆，损耗1% | / | / | 甲方提供施工主便道；甲方提供安全等标识标牌；但乙方须人工、机械配合； |  | 0 | 按施工验收合格工程量计算，但不得超过图纸设计量 | 包含但不限于材料进场卸车、转运、配合检验、穿线、线头预留及保护等
|  | 030212003002 | 电气配线 | 1.配线形式:管内穿线 2.型号规格:UTP-5e | m | 401.1 |  | / | / | 甲方提供施工主便道；甲方提供安全等标识标牌；但乙方须人工、机械配合； |  | 0 | 按施工验收合格工程量计算，但不得超过图纸设计量
|  | 031208008001 | 电视监控摄像设备 | 1.名称:防爆摄像机 2.类型:DS-2XE6222F-IS | 台 | 10 | 防爆摄像机，损耗0% | / | / | 甲方提供施工主便道；甲方提供安全等标识标牌；但乙方须人工、机械配合； |  | 0 | 按施工验收合格工程量计算，但不得超过图纸设计量 | 包含但不限于设备进场卸车、运输、配合检验、存放保护、定位安装、配件安装、墙地面打孔固定等
|  | 1.2.3 | 红河谷服务区（南区）油气合建罐区 | [8 empty] | 0
|  | 1.2.3.1 | 红河谷服务区（南区）油气合建站罐区 土建工程 | [8 empty] | 0
|  |  | 加油罐及围堰 | [8 empty] | 0
|  | 010101002001 | 挖土方 | 1.土壤类别:综合土 2.弃土运距:场内 | m3 | 1422.94 | / | / | / | 甲方提供施工主便道；甲方提供安全等标识标牌；但乙方须人工、机械配合； |  | 0 | 按施工验收合格工程量计算，但不得超过图纸设计量 | 包括但不限于场内等挖方、倒运、平整、夯实、放坡、排水等。
|  | 010103001001 | 砂砾垫层 | 1.土质要求:砂砾 2.密实度要求:≥0.96 3.夯填(碾压):碾压 4.运输距离:场内 | m3 | 205.76 | 砂砾，损耗1% | / | / | 甲方提供施工主便道；甲方提供安全等标识标牌；但乙方须人工、机械配合； |  | 0 | 按施工验收合格工程量计算，但不得超过图纸设计量 | 包含但不限于材料进场卸车、运输、堆码存放、配合检验、铺设、平整、碾压等
|  | 010103001003 | 细砂回填 | 1.土质要求:细砂 2.夯填(碾压):碾压 3.运输距离:场内 | m3 | 961.37 | 细沙，损耗1% | / | / | 甲方提供施工主便道；甲方提供安全等标识标牌；但乙方须人工、机械配合； |  | 0 | 按施工验收合格工程量计算，但不得超过图纸设计量 | 包含但不限于材料进场卸车、运输、堆码存放、配合检验、回填、平整、碾压等
|  | 010401006001 | 油罐垫层 | 1.混凝土强度等级:C20 2.混凝土拌和料要求:现场搅拌 | m3 | 15.44 | 水泥、沙、粉煤灰、碎石，损耗1% | / | / | 甲方提供施工主便道；甲方提供安全等标识标牌；但乙方须人工、机械配合； |  | 0 | 按施工验收合格工程量计算，但不得超过图纸设计量 | 包括但不限于混凝土现场搅拌及浇筑设备的安装、清洗、维护、保管；混凝土的运输、浇筑、找平、抹面、养护、清理、剔凿、维修、后浇带保护、砼试块制作及装卸等，包括但不限于从材料场内运输直至各结构按图纸完成混凝土工程过程中所有的工作内容
|  | 010401003001 | 满堂基础 | 1.底板厚度:400mm 2.混凝土强度等级:C30P6 3.混凝土拌和料要求:现场搅拌 | m3 | 66.52 | 水泥、沙、粉煤灰、碎石，损耗1% | / | / | 甲方提供施工主便道；甲方提供安全等标识标牌；但乙方须人工、机械配合； |  | 0
|  | 010416001001 | 现浇混凝土钢筋(满堂基础) | 1.钢筋种类、规格:螺纹钢ф10以内 | t | 0.138 | 钢筋，损耗1%以内 | / | / | 甲方提供施工主便道；甲方提供安全等标识标牌；但乙方须人工、机械配合； |  | 0 | 按施工验收合格工程量计算，但不得超过图纸设计量 | 包括但不限于所有钢筋进场吊运、卸车转运、堆码配料、翻样加工、各类焊接、电渣压力焊、绑扎连接、直螺纹刻丝连接，直螺纹套筒，止水材料的安装，水泥撑和垫块安装，配合安装工程预留预埋，配合钢筋试验所需的钢筋试件制作及装卸，扎丝，废料钢筋的整理回收，浇筑砼时钢筋的看护整修，其他所有预埋铁件（不含钢结构预埋件）加工、焊接及安装等
|  | 010416001002 | 现浇混凝土钢筋(满堂基础) | 1.钢筋种类、规格:螺纹钢ф10以上 | t | 5.453 |  | / | / | 甲方提供施工主便道；甲方提供安全等标识标牌；但乙方须人工、机械配合； |  | 0
|  | 010417002002 | 预埋铁件 (满堂基础) | 1.钢筋种类、规格:Q345M30锚栓、10mm厚钢板 | t | 0.344 | 成品钢构件，损耗0% | / | / | 甲方提供施工主便道；甲方提供安全等标识标牌；但乙方须人工、机械配合； |  | 0 | 按施工验收合格工程量计算，但不得超过图纸设计量 | 包含但不限于材料进场卸车、吊运、堆码存放、配合检验、堆码存放、定位安装、保护等
|  | 010306002001 | 围堰 | 1.垫层材料种类、厚度:3:7灰土 2.基础及墙体:MU10砖砌体M7.5水泥砂浆 3.装饰面层:12厚1：3水泥砂浆打底扫毛或划出纹道，200*300乳白色哑光室外釉面瓷砖 | m | 34.32 | 水泥、沙、砖、瓷砖，损耗1% | / | / | 甲方提供施工主便道；甲方提供安全等标识标牌；但乙方须人工、机械配合； |  | 0 | 按施工验收合格工程量计算，但不得超过图纸设计量 | 包含但不限于材料进场卸车、吊运、堆码存放、配合检验、灰土及水泥砂浆搅拌、灰土铺设碾压夯实、墙体砌筑、勾缝、扫毛、瓷砖粘贴等
|  | 010402001001 | 围堰构造柱 | 1.混凝土强度等级:C25 2.混凝土拌和料要求:现场搅拌 | m3 | 0.39 | 水泥、沙、粉煤灰、碎石，损耗1% | / | / | 甲方提供施工主便道；甲方提供安全等标识标牌；但乙方须人工、机械配合； |  | 0 | 按施工验收合格工程量计算，但不得超过图纸设计量 | 包含但不限于混凝土搅拌、运输、浇筑、找平、修整、抹面、养护等
|  | 010416001003 | 现浇混凝土钢筋(围堰构造柱) | 1.钢筋种类、规格:螺纹钢ф10以内 | t | 0.005 | 钢筋，损耗1%以内 | / | / | 甲方提供施工主便道；甲方提供安全等标识标牌；但乙方须人工、机械配合； |  | 0 | 按施工验收合格工程量计算，但不得超过图纸设计量 | 包括但不限于所有钢筋进场吊运、卸车转运、堆码配料、翻样加工、各类焊接、电渣压力焊、绑扎连接、直螺纹刻丝连接，直螺纹套筒，止水材料的安装，水泥撑和垫块安装，配合安装工程预留预埋，配合钢筋试验所需的钢筋试件制作及装卸，扎丝，废料钢筋的整理回收，浇筑砼时钢筋的看护整修，其他所有预埋铁件（不含钢结构预埋件）加工、焊接及安装等
|  | 010416001004 | 现浇混凝土钢筋(围堰构造柱) | 1.钢筋种类、规格:螺纹钢ф10以上 | t | 0.028 |  | / | / | 甲方提供施工主便道；甲方提供安全等标识标牌；但乙方须人工、机械配合； |  | 0
|  | 010407001001 | 加油机底部基础 | 1.混凝土底座（暂按C30计） 2.砌体 3.垫层（暂按C15计） 4.角钢（L50*50*6） 5.挖土方 | m | 19.6 | 水泥、沙、粉煤灰、碎石、钢筋，损耗1% | / | / | 甲方提供施工主便道；甲方提供安全等标识标牌；但乙方须人工、机械配合； |  | 0 | 按施工验收合格工程量计算，但不得超过图纸设计量 | 包括但不限于混凝土现场搅拌及浇筑设备的安装、清洗、维护、保管；混凝土的运输、浇筑、找平、抹面、养护、清理、剔凿、维修、后浇带保护、砼试块制作及装卸等，包括但不限于从材料场内运输直至各结构按图纸完成混凝土工程过程中所有的工作内容
|  | AB001 | 成品人孔井 | 1.成品人孔井(含井盖) 2.孔径(D=1200mm) | 个 | 10 | 水泥、沙、粉煤灰、碎石、钢筋，损耗1% | / | / | 甲方提供施工主便道；甲方提供安全等标识标牌；但乙方须人工、机械配合； |  | 0 | 按施工验收合格工程量计算，但不得超过图纸设计量 | 包含但不限于人孔井开挖、修整、夯实、混凝土搅拌、浇筑、抹面、修理、养护、井盖制作及安装。
|  | 010407001002 | 柴油通气管管墩（暂按C30计） | 1.混凝土强度等级:C30 2.混凝土拌和料要求:现场搅拌 | m3 | 0.25 | 水泥、沙、粉煤灰、碎石，损耗1% | / | / | 甲方提供施工主便道；甲方提供安全等标识标牌；但乙方须人工、机械配合； |  | 0 | 按施工验收合格工程量计算，但不得超过图纸设计量 | 包含但不限于混凝土搅拌、浇筑、找平、修整、抹面、养护等
|  | 020102002001 | 围堰内块料地面 | 1.铺30~60厚浅黄色广场砖200x200(干水擦缝铺实拍平，水泥浆擦缝) 2.30厚1:2.5水泥砂浆装(掺专用建筑胶) 3.80厚C25细石混凝土 | m2 | 129.33 | 水泥、沙、粉煤灰、碎石、砖，损耗1% | / | / | 甲方提供施工主便道；甲方提供安全等标识标牌；但乙方须人工、机械配合； |  | 0 | 按施工验收合格工程量计算，但不得超过图纸设计量 | 包含但不限于混凝土搅拌、运输、浇筑、找平、修理、养护、广场砖铺设、水泥浆制作及擦缝等
|  |  | 设备基础及设施 | [8 empty] | 0
|  | 010404001001 | 钢筋混凝土防护堤 | 1.厚度:250mm 2.混凝土强度等级:C30P6 垫层:C20 3.20厚1:2.5水泥砂浆面层 4.钢筋规格:Φ8、12 | m | 36.51 | 水泥、沙、粉煤灰、碎石、钢筋，损耗1% | / | / | 甲方提供施工主便道；甲方提供安全等标识标牌；但乙方须人工、机械配合； |  | 0 | 按施工验收合格工程量计算，但不得超过图纸设计量 | 包含但不限于混凝土浇筑、找平、抹面、修理、凿除、养护、钢筋翻样、制作安装、绑扎固定、浇筑保护等
|  | 010703004001 | 防护堤伸缩缝 | 1.做法详见图纸 2.每隔20m设一道伸缩缝,伸缩缝宽80mm | m | 0.5 | / | / | / | 甲方提供施工主便道；甲方提供安全等标识标牌；但乙方须人工、机械配合； |  | 0 | 按施工验收合格工程量计算，但不得超过图纸设计量 | 保护但不限于根据图纸要求预留、切割伸缩缝等
|  | 020101003002 | 防护堤内地面 | 1.100厚C25混凝土面层,抗渗等级P6 2.150厚3:7灰土垫层 3.素土夯实 | m2 | 85.4 | 水泥、沙、粉煤灰、碎石，损耗1% | / | / | 甲方提供施工主便道；甲方提供安全等标识标牌；但乙方须人工、机械配合； |  | 0 | 按施工验收合格工程量计算，但不得超过图纸设计量 | 包含但不限于挖方、平整、回填、夯实、灰土制作搅拌、铺设、碾压、面层混凝土搅拌、浇筑、找平、抹面、修理、养护等
|  | 010302006001 | 砖砌台阶 | 做法详见05J909 SW5 台1A [项目特征] 1.防护堤位置台阶 2.60厚C15混凝土，随打随抹，上撒1:1水泥砂子压实赶光，台阶面向外坡1% 3.300厚粒径5~32卵石(砾石)灌M2.5混合砂浆宽出面层100 4.素土夯实 | m2 | 3.2 | 水泥、沙、粉煤灰、碎石，损耗1% | / | / | 甲方提供施工主便道；甲方提供安全等标识标牌；但乙方须人工、机械配合； |  | 0 | 按施工验收合格工程量计算，但不得超过图纸设计量 | 包含但不限于挖方、修整、夯实、混凝土浇筑、抹面、压实赶光、灌浆、养护等
|  | 010302001001 | 砖砌台阶挡墙 | 1.20厚水泥砂浆面层 2.MU15实心砖 M7.5水泥砂浆砌筑 3.素土夯实 | m3 | 4.16 | 实心砖、水泥、沙，损耗1% | / | / | 甲方提供施工主便道；甲方提供安全等标识标牌；但乙方须人工、机械配合； |  | 0 | 按施工验收合格工程量计算，但不得超过图纸设计量 | 包含但不限于材料进场卸车、吊运、堆码存放、配合检验、水泥砂浆搅拌、墙体砌筑、勾缝、素土修整及夯实等
|  |  | 工艺管沟及管道埋地 | [8 empty] | 0
|  | 010407003001 | 车行道下工艺管沟 | 1.沟截面尺寸:1250宽*700深 2.做法:详设计图 | m | 24.84 |  | / | / | 甲方提供施工主便道；甲方提供安全等标识标牌；但乙方须人工、机械配合； |  | 0 | 按施工验收合格工程量计算，但不得超过图纸设计量 | 包含但不限于沟槽修整、混凝土浇筑、抹面、养护，材料由材料场运输至施工部位。
|  | 010407003002 | 车行道下工艺管沟 | 1.沟截面尺寸:1250宽*1000深 2.做法:详设计图 | m | 11.21 |  | / | / | 甲方提供施工主便道；甲方提供安全等标识标牌；但乙方须人工、机械配合； |  | 0
|  | 010101002001 | 挖土方 | 1.输油管道埋地敷设挖土方、回填 | m3 | 46.8 |  | / | / | 甲方提供施工主便道；甲方提供安全等标识标牌；但乙方须人工、机械配合； |  | 0 | 按施工验收合格工程量计算，但不得超过图纸设计量 | 包括但不限于场内等挖方、倒运、平整、夯实、放坡、排水等。
|  |  | 设备基础 | [8 empty] | 0
|  | 010401003003 | LNG潜液泵撬基础 | 1.基础截面尺寸:2300mm*1900mm 2.做法:详设计图 | m3 | 3.17 |  | / | / | 甲方提供施工主便道；甲方提供安全等标识标牌；但乙方须人工、机械配合； |  | 0 | 按施工验收合格工程量计算，但不得超过图纸设计量 | 包含但不限于设备基础测量定位、平整、夯实、混凝土现场搅拌及浇筑设备的安装、清洗、维护、保管；混凝土的运输、浇筑、找平、抹面、养护、清理、剔凿、维修、后浇带保护、砼试块制作及装卸等，包括但不限于从材料场内运输直至各结构按图纸完成混凝土工程过程中所有的工作内容
|  | 010401003004 | 气化撬基础 | 1.基础截面尺寸:3200mm*1600mm 2.做法:详设计图 | m3 | 4.1 |  | / | / | 甲方提供施工主便道；甲方提供安全等标识标牌；但乙方须人工、机械配合； |  | 0
|  | 010401003005 | 卸车增压撬基础 | 1.基础截面尺寸:3750mm*2050mm 2.做法:详设计图 | m3 | 9.23 |  | / | / | 甲方提供施工主便道；甲方提供安全等标识标牌；但乙方须人工、机械配合； |  | 0
|  | 010401003006 | 钢平台基础 | 1.做法:详设计图 2.钢梯做法详见15J401-T2B08 3.平台钢梯栏杆做法详见15J401图TL21;平台钢护栏做法详见15J401 LC11c-1200;栏杆底部设置踢脚板,做法详见15J401栏杆节点详图B33页6节点 | 处 | 1 |  | / | / | 甲方提供施工主便道；甲方提供安全等标识标牌；但乙方须人工、机械配合； |  | 0
|  | 010401003007 | 放散管基础 | 1.基础截面尺寸:500mm*500mm 2.做法:详设计图 | m3 | 0.55 |  | / | / | 甲方提供施工主便道；甲方提供安全等标识标牌；但乙方须人工、机械配合； |  | 0
|  | 1.2.3.2 | 红河谷服务区（南区）油气合建站加油部分 工艺工程 | [8 empty] | 0
|  | 030504003001 | 大型金属油罐安装 | 1.名称:储油罐（SF双层罐） 2.型号、规格:30m³ φ2430*7147 3.材质:内层罐体钢板厚度7mm，封头钢板厚度8mm；外层玻璃纤维增强塑料壁厚不小于4mm | 台 | 5 | 储油罐，损耗0% | / | / | 甲方提供施工主便道；甲方提供安全等标识标牌；但乙方须人工、机械配合； | / | / | 按施工验收合格工程量计算，但不得超过图纸设计量 | 包含但不限于储油罐进场卸车、转运、配合检验、吊装、定位、安装、回填等 | 此项工作本次招标已取消，取消报价
|  | CB001 | 加油机 | 1.名称:四枪三油品加油机 2.型号、规格:汽油枪流量5-50L/Min（汽油加油枪具有真空辅助式、分散式油气回收功能） 3.含真空泵 | 台 | 2 | 四枪三油品加油机，损耗0% | / | / | 甲方提供施工主便道；甲方提供安全等标识标牌；但乙方须人工、机械配合； |  | 0 | 按施工验收合格工程量计算，但不得超过图纸设计量 | 包含但不限于加油机进场卸车、转运、配合检验、吊装、定位、安装后的验收
|  | CB002 | 加油机 | 1.名称:双枪双油品加油机 2.型号、规格:柴油枪流量5-80L/Min 3.含真空泵 | 台 | 2 | 双枪双油品加油机，损耗0% | / | / | 甲方提供施工主便道；甲方提供安全等标识标牌；但乙方须人工、机械配合； |  | 0
|  | 030109001001 | 离心式泵 | 1.名称:潜油泵 2.型号:标准型0.75匹 最大流量：240（升/分）单相220V 50Hz≤1500kw 出口压力不大于350kPa | 台 | 5 | 潜油泵，损耗0% | / | / | 甲方提供施工主便道；甲方提供安全等标识标牌；但乙方须人工、机械配合； |  | 0 | 按施工验收合格工程量计算，但不得超过图纸设计量 | 包含但不限于设备、构件进场卸车、转运、配合检验、定位、打孔、焊接、螺栓连接、安装、安装后的检验等
|  | 030617008001 | 水位计安装 | 1.名称:液位计（碳钢）DN100 2.带高液位报警功能 | 个 | 5 | 液位计，损耗0% | / | / | 甲方提供施工主便道；甲方提供安全等标识标牌；但乙方须人工、机械配合； |  | 0
|  | 030607003001 | 低压法兰阀门 | 1.名称:卸油防溢阀 2.型号、规格:DN100 | 个 | 5 | 卸油防溢阀，损耗0% | / | / | 甲方提供施工主便道；甲方提供安全等标识标牌；但乙方须人工、机械配合； |  | 0
|  | 030601004001 | 低压碳钢管 | 1.材质:无缝钢管 2.连接形式:焊接 3.规格:D108*4.5 4.套管形式、材质、规格:防渗套管DN125 5.压力试验、吹扫、清洗设计要求:详图纸说明 6.除锈、刷油、防腐、绝热及保护层设计要求:除锈后，防腐采用3PE防腐层,全称为熔结环氧挤塑聚乙烯结构防护层,结构由以下三层组成:底层为溶结环氧粉末涂层(≥2800um);中间层为胶粘剂(170至250um);面层为挤塑聚乙烯(约2mm)。防护层总厚度约1.8至3.7mm。 | m | 80 | 无缝钢管，损耗1% | / | / | 甲方提供施工主便道；甲方提供安全等标识标牌；但乙方须人工、机械配合； |  | 0 | 按施工验收合格工程量计算，但不得超过图纸设计量 | 包含但不限于材料、配件进场卸车、转运、配合检验、切割、热熔连接、焊接、配件安装、压力试验吹扫等
|  | 030601004002 | 低压碳钢管 | 1.材质:无缝钢管 2.连接形式:焊接 3.规格:D57*4.0 4.套管形式、材质、规格:防渗套管DN80 5.压力试验、吹扫、清洗设计要求:详图纸说明 6.除锈、刷油、防腐、绝热及保护层设计要求:除锈后，防腐采用3PE防腐层,全称为熔结环氧挤塑聚乙烯结构防护层,结构由以下三层组成:底层为溶结环氧粉末涂层(≥2800um);中间层为胶粘剂(170至250um);面层为挤塑聚乙烯(约2mm)。防护层总厚度约1.8至3.7mm。 | m | 35 |  | / | / | 甲方提供施工主便道；甲方提供安全等标识标牌；但乙方须人工、机械配合； |  | 0
|  | 030601015001 | 低压塑料管 | 1.材质:双层复合管道 2.连接形式:热熔连接 3.规格:φ75/63 4.套管形式、材质、规格:防渗套管DN80 5.压力试验、吹扫设计要求:详图纸说明 | m | 305 | 双层复合管道，损耗1% | / | / | 甲方提供施工主便道；甲方提供安全等标识标牌；但乙方须人工、机械配合； |  | 0
|  | 030601015002 | 低压塑料管 | 1.材质:单层复合管道 2.连接形式:热熔连接 3.规格:φ63 4.套管形式、材质、规格:防渗套管DN80 5.压力试验、吹扫设计要求:详图纸说明 | m | 50 | 单层复合管道，损耗1% | / | / | 甲方提供施工主便道；甲方提供安全等标识标牌；但乙方须人工、机械配合； |  | 0
|  | 030604001001 | 低压碳钢管件 | 1.名称:钢制90°长半径弯头（IIδ=4.5） 2.规格:DN100 | 个 | 30 | 设计要求的各型号低压碳钢管件，损耗0% | / | / | 甲方提供施工主便道；甲方提供安全等标识标牌；但乙方须人工、机械配合； |  | 0
|  | 030604001002 | 低压碳钢管件 | 1.名称:钢制90°长半径弯头（20# IIδ=4.0） 2.规格:DN50 | 个 | 19 |  | / | / | 甲方提供施工主便道；甲方提供安全等标识标牌；但乙方须人工、机械配合； |  | 0
|  | 030604001003 | 低压碳钢管件 | 1.名称:钢制同心异径管 2.规格:DN50*40 | 个 | 10 |  | / | / | 甲方提供施工主便道；甲方提供安全等标识标牌；但乙方须人工、机械配合； |  | 0
|  | 030604001004 | 低压碳钢管件 | 1.名称:钢制同心异径管 2.规格:DN50*25 | 个 | 2 |  | / | / | 甲方提供施工主便道；甲方提供安全等标识标牌；但乙方须人工、机械配合； |  | 0
|  | 030604001005 | 低压碳钢管件 | 1.名称:无缝钢管等径三通 2.规格:DN100 | 个 | 2 | 设计要求的各型号三通，损耗0% | / | / | 甲方提供施工主便道；甲方提供安全等标识标牌；但乙方须人工、机械配合； |  | 0
|  | 030604001006 | 低压碳钢管件 | 1.名称:无缝钢管等径三通 2.规格:DN50 | 个 | 4 |  | / | / | 甲方提供施工主便道；甲方提供安全等标识标牌；但乙方须人工、机械配合； |  | 0
|  | 030604011001 | 低压塑料管件 | 1.名称:双层复合管等径三通 2.规格:φ75/63 | 个 | 5 |  | / | / | 甲方提供施工主便道；甲方提供安全等标识标牌；但乙方须人工、机械配合； |  | 0
|  | 030604011002 | 低压塑料管件 | 1.名称:单层复合管等径三通 2.规格:φ63 | 个 | 1 |  | / | / | 甲方提供施工主便道；甲方提供安全等标识标牌；但乙方须人工、机械配合； |  | 0
|  | 030610002001 | 低压碳钢平焊法兰 | 1.名称:钢制法兰 2.型号:SO-RF 1.6MPa（B） 3.规格:DN50 | 副 | 30 | 设计要求的各型号法兰，损耗0% | / | / | 甲方提供施工主便道；甲方提供安全等标识标牌；但乙方须人工、机械配合； |  | 0 | 按施工验收合格工程量计算，但不得超过图纸设计量 | 包含但不限于设备、构件进场卸车、转运、配合检验、定位、打孔、焊接、螺栓连接、安装、安装后的检验等
|  | 030610002002 | 低压碳钢平焊法兰 | [项目特征] 1.名称:钢制法兰 2.型号:SO-RF 1.6MPa（B） 3.规格:DN100 | 副 | 19 |  | / | / | 甲方提供施工主便道；甲方提供安全等标识标牌；但乙方须人工、机械配合； |  | 0
|  | 030610002003 | 低压碳钢平焊法兰 | 1.名称:钢塑转换法兰 2.型号:WN-RF 1.6MPa（B） 3.规格:DN50 | 副 | 10 |  | / | / | 甲方提供施工主便道；甲方提供安全等标识标牌；但乙方须人工、机械配合； |  | 0
|  | CB003 | 螺栓、螺母安装 | 1.全螺纹螺柱:M12*85（120个），M16*95（76个） 2.螺母:M12（240个），M16（152个） | 项 | 1 | 螺栓，损耗0% | / | / | 甲方提供施工主便道；甲方提供安全等标识标牌；但乙方须人工、机械配合； |  | 0
|  | 030607003002 | 低压法兰阀门 | 1.名称:球阀 2.材质:碳钢（阀体） 3.型号、规格:Q41F-16C DN50 | 个 | 3 | 各型号球阀，损耗0% | / | / | 甲方提供施工主便道；甲方提供安全等标识标牌；但乙方须人工、机械配合； |  | 0
|  | 030607003003 | 低压法兰阀门 | 1.名称:球阀 2.材质:碳钢（阀体） 3.型号、规格:Q41F-16C DN100 | 个 | 9 |  | / | / | 甲方提供施工主便道；甲方提供安全等标识标牌；但乙方须人工、机械配合； |  | 0
|  | 030607001001 | 低压螺纹阀门 | 1.名称:球阀 2.材质:碳钢（阀体） 3.型号、规格:Q41F-16C DN25 | 个 | 7 |  | / | / | 甲方提供施工主便道；甲方提供安全等标识标牌；但乙方须人工、机械配合； |  | 0
|  | CB004 | 量油器 | 1.名称:量油帽（带阀带锁） DN100 | 套 | 5 | 量油帽，损耗0% | / | / | 甲方提供施工主便道；甲方提供安全等标识标牌；但乙方须人工、机械配合； |  | 0
|  | 030607003004 | 低压法兰阀门 | 1.名称:防雨型阻火器 GZDⅡ，组合件，PN10,RF 2.型号、规格:DN50 | 个 | 4 | 防雨型阻火器，损耗0% | / | / | 甲方提供施工主便道；甲方提供安全等标识标牌；但乙方须人工、机械配合； |  | 0
|  | 030607003005 | 低压法兰阀门 | 1.名称:阻火机械呼吸阀 2.型号、规格:DN50 3.带阻火装置：RF HG20592,PN10；设计压力（1~3kPa.G），常温；汽油油气介质，排放能力（≥15m³/h），吸入能力（≥15m³/h），设定排放压力（2~3kPa.G），设定吸入压力（-2~-1.5kPa.G），排放背压（1atm）。 | 个 | 1 | 阻火机械呼吸阀，损耗0% | / | / | 甲方提供施工主便道；甲方提供安全等标识标牌；但乙方须人工、机械配合； |  | 0
|  | 030607001002 | 低压螺纹阀门 | 1.名称:测试三通 2.型号、规格:DN25 | 个 | 1 | 测试三通，损耗0% | / | / | 甲方提供施工主便道；甲方提供安全等标识标牌；但乙方须人工、机械配合； |  | 0
|  | 030607003006 | 低压法兰阀门 | 1.名称:自闭式快速接头（带闷盖） 2.型号、规格:DN100 | 个 | 6 | 自闭式快速接头，损耗0% | / | / | 甲方提供施工主便道；甲方提供安全等标识标牌；但乙方须人工、机械配合； |  | 0
|  | 030610002004 | 低压碳钢平焊法兰 | 1.名称:钢塑过渡接头 2.规格:DN50 3.钢制部分：20#无缝钢，DN50，0.6MPa；塑质部分：导静电复合管道，φ63，0.6MPa。 | 副 | 10 | 钢塑过渡接头，损耗0% | / | / | 甲方提供施工主便道；甲方提供安全等标识标牌；但乙方须人工、机械配合； |  | 0
|  | 030607003007 | 低压法兰阀门 | 1.名称:金属软管 2.型号、规格:DN100，两端带快速接头（304不锈钢） | 个 | 6 | 金属软管，损耗0% | / | / | 甲方提供施工主便道；甲方提供安全等标识标牌；但乙方须人工、机械配合； |  | 0
|  | 030607003008 | 低压法兰阀门 | 1.名称:金属软管 2.型号、规格:DN50，两端带法兰长L=200mm（304不锈钢） | 个 | 5 |  | / | / | 甲方提供施工主便道；甲方提供安全等标识标牌；但乙方须人工、机械配合； |  | 0
|  | 030607001003 | 低压螺纹阀门 | 1.名称:单头螺纹短节（带四方头丝堵，检测口用） 2.型号、规格:DN25 | 个 | 3 | 单头螺纹短节，损耗0% | / | / | 甲方提供施工主便道；甲方提供安全等标识标牌；但乙方须人工、机械配合； |  | 0
|  | CB005 | 油气回收设备 | 1.名称:三次油气回收设备 | 套 | 1 | 三次油气回收设备，损耗0% | / | / | 甲方提供施工主便道；甲方提供安全等标识标牌；但乙方须人工、机械配合； |  | 0
|  | 030607003009 | 低压法兰阀门 | 1.名称:紧急切断阀 2.型号、规格:DN40 | 个 | 8 | 紧急切断阀，损耗0% | / | / | 甲方提供施工主便道；甲方提供安全等标识标牌；但乙方须人工、机械配合； |  | 0
|  | CB006 | 油气回收设备 | 1.名称:成品卸油箱（含DN100的卸油口5个，DN100的卸油油气回收口1个 | 套 | 1 | 成品卸油箱，损耗0% | / | / | 甲方提供施工主便道；甲方提供安全等标识标牌；但乙方须人工、机械配合； |  | 0
|  | 1.2.3.3 | 红河谷服务区（南区）油气合建站加油部分 消防工程 | [8 empty] | 0
|  | 030208001001 | 电力电缆 | 1.规格:ZR-RVVP22-300/500V-16*1.5 2.敷设方式:桥架、管道敷设 | m | 95 | 设计要求的各型号电缆，损耗1% | / | / | 甲方提供施工主便道；甲方提供安全等标识标牌；但乙方须人工、机械配合； |  | 0 | 按施工验收合格工程量计算，但不得超过图纸设计量 | 包含但不限于材料进场卸车、转运、配合检验、布线所需的桥架制作、管道敷设、电缆固定、线头预留及保护等
|  | 030208001002 | 电力电缆 | 1.规格:ZR-RVVP22-0.5kV-8*1.5 2.敷设方式:桥架、管道敷设 | m | 219 |  | / | / | 甲方提供施工主便道；甲方提供安全等标识标牌；但乙方须人工、机械配合； |  | 0
|  | 030208001003 | 电力电缆 | 1.规格:ZR-RVVP-0.5kV-12*1.5 2.敷设方式:桥架、管道敷设 | m | 15 |  | / | / | 甲方提供施工主便道；甲方提供安全等标识标牌；但乙方须人工、机械配合； |  | 0
|  | 030208001004 | 电力电缆 | 1.规格:ZR-RVVP22-300/500V-4*1.5 2.敷设方式:桥架、管道敷设 | m | 598 |  | / | / | 甲方提供施工主便道；甲方提供安全等标识标牌；但乙方须人工、机械配合； |  | 0
|  | 030208001005 | 电力电缆 | 1.规格:ZR-RVVP-300/500V-4*1.5 2.敷设方式:桥架、管道敷设 | m | 23 |  | / | / | 甲方提供施工主便道；甲方提供安全等标识标牌；但乙方须人工、机械配合； |  | 0
|  | 030208001006 | 电力电缆 | 1.规格:ZR-RVVP-0.5kV-4*1.5 2.敷设方式:桥架、管道敷设 | m | 645 |  | / | / | 甲方提供施工主便道；甲方提供安全等标识标牌；但乙方须人工、机械配合； |  | 0
|  | 030208001007 | 电力电缆 | 1.规格:ZR-RVVP-500V-4*1.0 2.敷设方式:桥架、管道敷设 | m | 219 |  | / | / | 甲方提供施工主便道；甲方提供安全等标识标牌；但乙方须人工、机械配合； |  | 0
|  | 030208001008 | 电力电缆 | 1.规格:ZR-RVVP-300/500V-2*1.5 2.敷设方式:桥架、管道敷设 | m | 8 |  | / | / | 甲方提供施工主便道；甲方提供安全等标识标牌；但乙方须人工、机械配合； |  | 0
|  | 030208001009 | 电力电缆 | 1.规格:ZR-RVVP22-0.5kV-16*0.5 2.敷设方式:桥架、管道敷设 | m | 438 |  | / | / | 甲方提供施工主便道；甲方提供安全等标识标牌；但乙方须人工、机械配合； |  | 0
|  | 030208001010 | 电力电缆 | 1.规格:ZR-YJV22-0.6/1kV-4*2.5 2.敷设方式:桥架、管道敷设 | m | 294 |  | / | / | 甲方提供施工主便道；甲方提供安全等标识标牌；但乙方须人工、机械配合； |  | 0
|  | 030208001011 | 电力电缆 | 1.规格:ZR-YJV22-0.6/1kV-5*4.0 2.敷设方式:桥架、管道敷设 | m | 5 |  | / | / | 甲方提供施工主便道；甲方提供安全等标识标牌；但乙方须人工、机械配合； |  | 0
|  | 030208001012 | 电力电缆 | 1.规格:ZR-YJV22-0.6/1kV-3*4.0 2.敷设方式:桥架、管道敷设 | m | 119 |  | / | / | 甲方提供施工主便道；甲方提供安全等标识标牌；但乙方须人工、机械配合； |  | 0
|  | 030208001013 | 电力电缆 | 1.规格:ZR-YJV-0.6/1.0kV-3*2.5 2.敷设方式:桥架、管道敷设 | m | 5 |  | / | / | 甲方提供施工主便道；甲方提供安全等标识标牌；但乙方须人工、机械配合； |  | 0
|  | 030208001014 | 电力电缆 | 1.规格:ZR-YJV-0.6/1.0kV-4*4 2.敷设方式:桥架、管道敷设 | m | 8 |  | / | / | 甲方提供施工主便道；甲方提供安全等标识标牌；但乙方须人工、机械配合； |  | 0
|  | 030212003001 | 电气配线 | 1.导线型号、材质、规格:RJ45网线 | m | 90 | RJ45网线，损耗1% | / | / | 甲方提供施工主便道；甲方提供安全等标识标牌；但乙方须人工、机械配合； |  | 0 | 按施工验收合格工程量计算，但不得超过图纸设计量 | 包含但不限于材料进场卸车、转运、配合检验、布线、线头预留及保护等
|  | 030212003002 | 电气配线 | 1.配线形式:管内穿线 2.型号规格:UTP-5e | m | 219 | / | / | / | 甲方提供施工主便道；甲方提供安全等标识标牌；但乙方须人工、机械配合； |  | 0 | 按施工验收合格工程量计算，但不得超过图纸设计量 | 包含但不限于材料进场卸车、转运、配合检验、穿线、线头预留及保护等
|  | 030212001001 | 电气配管 | 1.材质:焊接钢管 2.规格:SC20 3.配置形式及部位:暗配 | m | 1083 | 钢管，损耗1% | / | / | 甲方提供施工主便道；甲方提供安全等标识标牌；但乙方须人工、机械配合； |  | 0 | 按施工验收合格工程量计算，但不得超过图纸设计量 | 包含但不限于材料进场卸车、转运、配合检验、切割、焊接、开槽钻孔、布管、回填等
|  | 030212001002 | 电气配管 | 1.材质:焊接钢管 2.规格:SC25 3.配置形式及部位:暗配 | m | 254 |  | / | / | 甲方提供施工主便道；甲方提供安全等标识标牌；但乙方须人工、机械配合； |  | 0
|  | 030212001003 | 电气配管 | 1.材质:焊接钢管 2.规格:SC40 3.配置形式及部位:暗配 | m | 15 |  | / | / | 甲方提供施工主便道；甲方提供安全等标识标牌；但乙方须人工、机械配合； |  | 0
|  | 030705001001 | 点型探测器 | 1.名称:可燃气体探测器 2.类型:催化燃烧式 ExdIICT4 IP65 | 只 | 5 | 可燃气体探测器，损耗0% | / | / | 甲方提供施工主便道；甲方提供安全等标识标牌；但乙方须人工、机械配合； |  | 0 | 按施工验收合格工程量计算，但不得超过图纸设计量 | 包含但不限于设备进场卸车、转运、配合检验、定位、打孔、安装、安装后的检验等
|  | 030705005001 | 报警控制器 | 1.多线制:壁挂式燃气报警控制器 2.安装方式:挂装 3.控制点数量:7 | 台 | 1 | 壁挂式燃气报警控制器，损耗0% | / | / | 甲方提供施工主便道；甲方提供安全等标识标牌；但乙方须人工、机械配合； |  | 0
|  | 2 | 太白西服务区 | [8 empty] | 0
|  | 2.1 | 太白西服务区北区 | [8 empty] | 0
|  | 2.1.1 | 太白西服务区（北区）油气合建站站房 | [8 empty] | 0
|  | 2.1.1.1 | 太白西服务区（北区）油气合建站站房 土建工程 | [8 empty] | 0
|  | A.1 | A.1 土(石)方工程 | [8 empty] | 0
|  | 010101001001 | 钻探及回填孔 | 1.部位:站房基础 | m2 | 279.57 | / | / | / | 甲方提供施工场地；甲方提供安全等标识标牌；但乙方须人工、机械配合； |  | 0 | 按施工验收合格工程量计算，但不得超过图纸设计量 | 包括但不限于按设计及勘测要求对场地内进行钻探、取样、回填孔等。
|  | 010101002001 | 挖土方 | 1.部位:站房基础 2.土壤类别:综合土 3.挖土平均厚度:4.05m,基础外边线外放1.5m 4.场内倒运土距离:1km 5.含放坡工程量 | m3 | 1325.11 | / | / | / | 甲方提供施工场地；甲方提供安全等标识标牌；但乙方须人工、机械配合； |  | 0 |  | 包括但不限于场内等挖方、倒运、平整、夯实、放坡、排水等。
|  | 010103001001 | 砂砾换填 | 1.部位：站房基础 2.土质要求:1.5m厚砂砾垫层 3.密实度要求:不小于0.97 4.夯填(碾压):碾压 | m3 | 444.97 | 砂砾，损耗1% | / | / | 甲方提供施工场地；甲方提供安全等标识标牌；但乙方须人工、机械配合； |  | 0 |  | 包括但不限于材料进场卸车、堆码存放、场内倒运、平整、碾压、夯实等。
|  | 010103001002 | 土方回填（周边） | 1.部位：站房基础 2.土质要求:块石土 3.夯填(碾压):碾压 4.密实度要求:不小于0.95 | m3 | 839.86 | / | / | / | 甲方提供施工场地；甲方提供安全等标识标牌；但乙方须人工、机械配合； |  | 0 |  | 包括但不限于场内等取土、倒运、平整、碾压、夯实等。
|  | A.3 | A.3 砌 筑 工 程 | [8 empty] | 0
|  | 010304001001 | 空心砖墙 | 1.部位:站房 2.墙体厚度:120mm 3.空心砖品种、规格、强度等级:非承重空心砖 4.砂浆强度等级、配合比:M7.5水泥泥砂浆 | m3 | 1.96 | 空心砖，损耗1%；水泥、沙损耗1% | / | / | 甲方提供施工场地；甲方提供安全等标识标牌；但乙方须人工、机械配合； |  | 0 | 按施工验收合格工程量计算，但不得超过图纸设计量 | 1、砌筑砂浆制作、运输 2、砌块运输和砌筑 3、砌体内加筋制作和安装 4、勾缝，混凝土灌芯 除以上4项具体内容外，包括但不限于从材料场内运输直至按图纸完成砌筑工程过程中所有的工作内容
|  | 010304001003 | 空心砖墙 | 1.部位:站房 2.墙体厚度:240mm/250mm 3.空心砖品种、规格、强度等级:非承重粘土多孔砖 4.砂浆强度等级、配合比:M7.5水泥砂浆 | m3 | 9.98 | 多孔砖，损耗1%；水泥、沙，损耗1% | / | / | 甲方提供施工场地；甲方提供安全等标识标牌；但乙方须人工、机械配合； |  | 0
|  | 010304001004 | 砌块墙 | 1.部位:站房 2.墙体厚度:200mm 3.空心砖品种、规格、强度等级:加气混凝土砌块 4.砂浆强度等级、配合比:M7.5混合砂浆 | m3 | 15.05 | 加气混凝土砌块，损耗1%；水泥、沙，损耗1% | / | / | 甲方提供施工场地；甲方提供安全等标识标牌；但乙方须人工、机械配合； |  | 0
|  | 010304001005 | 砌块墙 | 1.部位:站房 2.墙体厚度:250mm 3.空心砖品种、规格、强度等级:加气混凝土砌块 4.砂浆强度等级、配合比:M7.5混合砂浆 | m3 | 20.9 | 加气混凝土砌块，损耗1%；水泥、沙，损耗1% | / | / | 甲方提供施工场地；甲方提供安全等标识标牌；但乙方须人工、机械配合； |  | 0
|  | 010306002001 | 室内靠墙地沟 | 1.部位:站房 2.沟截面尺寸:600*600mm（ 宽*深） 3.地沟做法:陕09J16 第9页①、③ 4.地沟盖板:陕09J16 第45页 5.土方开挖及回填 | m | 5.71 | 水泥、沙、碎石、粉煤灰，损耗1%；钢筋，损耗0% | / | / | 甲方提供施工场地；甲方提供安全等标识标牌；但乙方须人工、机械配合； |  | 0 |  | 1.沟槽开挖、回填、平整、夯实 2.混凝土现场搅拌、混凝土的运输、浇筑、找平、抹面、养护、清理、剔凿、维修、后浇带保护、砼试块制作及装卸等 4.地沟盖板制作、养护、安装 除以上4项具体内容外，包括但不限于从材料场内运输直至搅拌地、浇筑养护按图纸完成地沟工程过程中所有的工作内容
|  | 010306002002 | 室外地沟 | 1.部位:站房 2.沟截面尺寸:600*600mm（ 宽*深） 3.地沟做法:陕09J16 第9页①、③ 4.地沟盖板:陕09J16 第45页 5.土方开挖及回填 | m | 3 |  | / | / | 甲方提供施工主便道；甲方提供安全等标识标牌；但乙方须人工、机械配合； |  | 0
|  | A.4 | A.4 混凝土及钢筋混凝土工程 | [8 empty] | 0
|  | 010401002001 | 独立基础 | 1.混凝土强度等级:C30 2.混凝土拌和料要求:现场搅拌 | m3 | 21.04 | 水泥、沙、碎石、粉煤灰，损耗1% | / | / | 甲方提供施工场地；甲方提供安全等标识标牌；但乙方须人工、机械配合； |  | 0 | 按施工验收合格工程量计算，但不得超过图纸设计量 | 包括但不限于混凝土现场搅拌及浇筑设备的安装、清洗、维护、保管；混凝土的运输、浇筑、找平、抹面、养护、清理、剔凿、维修、后浇带保护、砼试块制作及装卸等，包括但不限于从材料场内运输直至各结构按图纸完成混凝土工程过程中所有的工作内容
|  | 010403004001 | 素混凝土翻边 | 1.混凝土强度等级:C20 2.混凝土拌和料要求:现场搅拌 | m3 | 0.79 | 水泥、沙、碎石、粉煤灰，损耗1% | / | / | 甲方提供施工场地；甲方提供安全等标识标牌；但乙方须人工、机械配合； |  | 0
|  | 010401006001 | 基础垫层 | 1.混凝土强度等级:C20 2.混凝土拌和料要求:现场搅拌 | m3 | 4.29 | 水泥、沙、碎石、粉煤灰，损耗1% | / | / | 甲方提供施工场地；甲方提供安全等标识标牌；但乙方须人工、机械配合； |  | 0
|  | 010402001001 | 构造柱 | 1.混凝土强度等级:C25 2.混凝土拌和料要求:现场搅拌 | m3 | 2.06 | 水泥、沙、碎石、粉煤灰，损耗1% | / | / | 甲方提供施工场地；甲方提供安全等标识标牌；但乙方须人工、机械配合； |  | 0
|  | 010402001002 | 矩形柱 | 1.柱截面尺寸:1.8m以内 2.混凝土强度等级:C30 3.混凝土拌和料要求:现场搅拌 4.超高体积:0.97m³ | m3 | 13.79 | 水泥、沙、碎石、粉煤灰，损耗1% | / | / | 甲方提供施工场地；甲方提供安全等标识标牌；但乙方须人工、机械配合； |  | 0
|  | 010404001001 | 女儿墙 | 1.混凝土强度等级:C30 2.混凝土拌和料要求:现场搅拌 | m3 | 3.77 | 水泥、沙、碎石、粉煤灰，损耗1% | / | / | 甲方提供施工场地；甲方提供安全等标识标牌；但乙方须人工、机械配合； |  | 0
|  | 010403002001 | 矩形梁 | 1.混凝土强度等级:C30 2.混凝土拌和料要求:现场搅拌 3.超高体积:10.81m³ | m3 | 23.11 | 水泥、沙、碎石、粉煤灰，损耗1% | / | / | 甲方提供施工场地；甲方提供安全等标识标牌；但乙方须人工、机械配合； |  | 0
|  | 010410003001 | 预制过梁 | 1.混凝土强度等级:C25 2.混凝土拌和料要求:现场搅拌 | m3 | 1.84 | 水泥、沙、碎石、粉煤灰，损耗1% | / | / | 甲方提供施工场地；甲方提供安全等标识标牌；但乙方须人工、机械配合； |  | 0
|  | 010403004003 | 女儿墙压顶 | 1.混凝土强度等级:C30 2.混凝土拌和料要求:现场搅拌 | m3 | 1.24 | 水泥、沙、碎石、粉煤灰，损耗1% | / | / | 甲方提供施工场地；甲方提供安全等标识标牌；但乙方须人工、机械配合； |  | 0
|  | 010405001001 | 有梁板 | 1.板厚度:100mm以上 2.混凝土强度等级:C30 3.混凝土拌和料要求:现场搅拌 4.超高体积:14.33m³ | m3 | 14.33 | 水泥、沙、碎石、粉煤灰，损耗1% | / | / | 甲方提供施工场地；甲方提供安全等标识标牌；但乙方须人工、机械配合； |  | 0
|  | 010405008001 | 雨篷板 | 1.板厚度:100mm以上 2.混凝土强度等级:C30 3.混凝土拌和料要求:现场搅拌 | m3 | 1.3 | 水泥、沙、碎石、粉煤灰，损耗1% | / | / | 甲方提供施工场地；甲方提供安全等标识标牌；但乙方须人工、机械配合； |  | 0
|  | 010405006001 | 雨棚栏板 | 1.混凝土强度等级:C30 2.混凝土拌和料要求:现场搅拌 | m3 | 0.75 | 水泥、沙、碎石、粉煤灰，损耗1% | / | / | 甲方提供施工场地；甲方提供安全等标识标牌；但乙方须人工、机械配合； |  | 0
|  | 010405003001 | 平板 | 1.板厚度:100mm以上 2.混凝土强度等级:C30 3.混凝土拌和料要求:现场搅拌 4.超高体积:2.68m³ | m3 | 2.68 | 水泥、沙、碎石、粉煤灰，损耗1% | / | / | 甲方提供施工场地；甲方提供安全等标识标牌；但乙方须人工、机械配合； |  | 0
|  | 010407002001 | 细石混凝土散水（宽1200mm） | 做法详见陕09J01 散4 1.50厚C20细石混凝土撒1:1水泥砂子压光 2.150厚3:7灰土垫层，宽出面层300 3.素土夯实向外坡4％ | m2 | 53.94 | 水泥、沙、碎石、粉煤灰，损耗1% | / | / | 甲方提供施工场地；甲方提供安全等标识标牌；但乙方须人工、机械配合； |  | 0 | 按施工验收合格工程量计算，但不得超过图纸设计量 | 包括但不限于场内等平整、碾压、夯实、混凝土现场搅拌、修陂、压光等。
|  | 010407002002 | 坡道 | 做法详见陕09J01 坡5 1.20厚防滑花岗石板铺面，正、背面及四周满涂防污剂，灌水泥浆擦缝 规格600*600 2.素水泥面（洒适量清水) 3.30厚1:3干硬性水泥砂浆粘结层 4.素水泥浆一道（内掺建筑胶） 5.100厚C15混凝土 6.300厚3:7灰土垫层分两层夯实 7.素土夯实（坡度按工程设计） | m2 | 16.02 | 花岗石板，损耗1%；水泥、沙、碎石、粉煤灰，损耗1% | / | / | 甲方提供施工场地；甲方提供安全等标识标牌；但乙方须人工、机械配合； |  | 0 | 按施工验收合格工程量计算，但不得超过图纸设计量 | 包括但不限于场内等平整、碾压、夯实、混凝土现场搅拌、修陂、花岗石板铺设、涂防腐剂、擦缝等。
|  | 010416001001 | 现浇混凝土钢筋 | 1.钢筋种类、规格:圆钢ф10以内 | t | 0.302 | 钢筋，损耗1%以内 | / | / | 甲方提供施工场地；甲方提供安全等标识标牌；但乙方须人工、机械配合； |  | 0 | 按施工验收合格工程量计算，但不得超过图纸设计量 | 包括但不限于所有钢筋进场吊运、卸车转运、堆码配料、翻样加工、各类焊接、电渣压力焊、绑扎连接、直螺纹刻丝连接，直螺纹套筒，止水材料的安装，水泥撑和垫块安装，配合安装工程预留预埋，配合钢筋试验所需的钢筋试件制作及装卸，桩头钢筋调直并焊接（若有），扎丝，废料钢筋的整理回收，浇筑砼时钢筋的看护整修，其他所有预埋铁件（不含钢结构预埋件）加工、焊接及安装等
|  | 010416001002 | 现浇混凝土钢筋 | 1.钢筋种类、规格:三级螺纹钢ф10以内 | t | 3.229 | 钢筋，损耗1%以内 | / | / | 甲方提供施工场地；甲方提供安全等标识标牌；但乙方须人工、机械配合； |  | 0
|  | 010416001003 | 现浇混凝土钢筋 | 1.钢筋种类、规格:三级螺纹钢Φ10以上(含Φ10) | t | 5.99 | 钢筋，损耗1%以内 | / | / | 甲方提供施工场地；甲方提供安全等标识标牌；但乙方须人工、机械配合； |  | 0
|  | 010416001004 | 砌体内加固筋 | 1.钢筋种类、规格:圆钢ф10以内 | t | 0.293 | 钢筋，损耗1%以内 | / | / | 甲方提供施工场地；甲方提供安全等标识标牌；但乙方须人工、机械配合； |  | 0
|  | A.6 | A.6 金属结构工程 | [8 empty] | 0
|  | 010606008001 | 钢爬梯 | 做法参见陕09J08 1/111 [项目特征] 1.钢材品种、规格:圆钢Φ20 2.钢梯形式:爬式 3.油漆品种、刷漆遍数:油20 | t | 0.12 | 钢材，损耗1% | / | / | 甲方提供施工主便道；甲方提供安全等标识标牌；但乙方须人工、机械配合； |  | 0 | 按施工验收合格工程量计算，但不得超过图纸设计量 | 包括但不限于钢材到场卸车、转运、爬梯焊接成型、安装、油漆及喷涂、检验所需的一切工作。
|  | A.7 | A.7 屋面及防水工程 | [8 empty] | 0
|  | 010702003001 | 不上人屋面 | 做法详见陕09J01 屋Ⅰ3 [项目特征] 1.刚性防水面层一道，40厚C20细石混凝土捣实压光，内配φ6双向﹫150钢筋网片，应偏上放置，使保护层厚度≧10，按纵横3～6设分隔缝，缝宽20，缝中钢筋断开，缝内用建筑防水密封膏封严 2.干铺350g沥青卷材隔离层一层 3.防水层(已单列) 4.25厚1：3水泥砂浆找平层 5.保温层(已单列) 6.1：6水泥陶粒或焦渣找坡，最薄处30厚（或结构找坡） 7.钢筋混凝土屋面板 | m2 | 146.47 | 水泥、沙、碎石、粉煤灰，损耗1%；钢筋，损耗1% | / | / | 甲方提供施工主便道；甲方提供安全等标识标牌；但乙方须人工、机械配合； |  | 0 | 按施工验收合格工程量计算，但不得超过图纸设计量 | 包含但不限于混凝土搅拌、运输、浇筑、找平、修理、捣实压光、钢筋网放置安装、抹面、养护、分隔缝预留、防水密封膏封缝等
|  | 010702003003 | 雨棚屋面 | 做法详见陕09J01 屋Ⅰ3 [项目特征] 1.刚性防水面层一道，40厚C20细石混凝土捣实压光，内配φ6双向﹫150钢筋网片，应偏上放置，使保护层厚度≧10，按纵横3～6设分隔缝，缝宽20，缝中钢筋断开，缝内用建筑防水密封膏封严 2.干铺350g沥青卷材隔离层一层 3.防水层(已单列) 4.25厚1：3水泥砂浆找平层 5.保温层(已单列) 6.1：6水泥陶粒或焦渣找坡，最薄处30厚（或结构找坡） 7.钢筋混凝土屋面板 | m2 | 9.24 | 水泥、沙、碎石、粉煤灰，损耗1%；钢筋，损耗1% | / | / | 甲方提供施工主便道；甲方提供安全等标识标牌；但乙方须人工、机械配合； |  | 0
|  | 010702001001 | 屋面卷材防水 | 1.3厚SBS改性沥青(聚酯胎)防水卷材两道 2.部位:不上人屋面、雨棚屋面 | m2 | 176.3 | SBS改性沥青(聚酯胎)防水卷材，损耗1% | / | / | 甲方提供施工主便道；甲方提供安全等标识标牌；但乙方须人工、机械配合； |  | 0 | 按施工验收合格工程量计算，但不得超过图纸设计量 | 包含但不限于材料进场卸车、吊运、堆码存放、配合检验、防水卷材铺设、密封等
|  | 010703002001 | 地面涂膜防水 | 1.1.5厚非焦油聚氨酯防水涂膜一道 2.部位:卫生间、盥洗室 | m2 | 11.89 | 非焦油聚氨酯防水胶，损耗1% | / | / | 甲方提供施工主便道；甲方提供安全等标识标牌；但乙方须人工、机械配合； |  | 0 | 按施工验收合格工程量计算，但不得超过图纸设计量 | 包含但不限于材料进场卸车、吊运、堆码存放、配合检验、防水胶涂膜等
|  | 010703002003 | 地面涂膜防水 | 1.3厚SBS改性沥青（聚酯胎）防水卷材一道 2.部位:卫生间、盥洗室 | m2 | 11.89 | SBS改性沥青(聚酯胎)防水卷材，损耗1% | / | / | 甲方提供施工主便道；甲方提供安全等标识标牌；但乙方须人工、机械配合； |  | 0 | 按施工验收合格工程量计算，但不得超过图纸设计量 | 包含但不限于材料进场卸车、吊运、堆码存放、配合检验、防水卷材铺设、密封等
|  | 010703002002 | 地面涂膜防水 | 1.1.5厚双组份丙烯酸酯(水泥聚合物)防水涂膜 2.部位:卫生间、盥洗室 | m2 | 85.94 | 双组份丙烯酸酯(水泥聚合物)防水胶，损耗1% | / | / | 甲方提供施工主便道；甲方提供安全等标识标牌；但乙方须人工、机械配合； |  | 0 | 按施工验收合格工程量计算，但不得超过图纸设计量 | 包含但不限于材料进场卸车、吊运、堆码存放、配合检验、防水胶涂膜等
|  | 010702004001 | 排水管 | 做法详见陕 09J02 1/22 -/19 [项目特征] 1.排水管品种、规格、品牌、颜色:De110 白色 UPVC雨水管 2.雨水斗:2个 3.雨水口:2个 4.水舌:6个（Φ50钢管） | m | 7.8 | UPVC雨水管，损耗1%；雨水斗、水舍、雨水口，损耗0% | / | / | 甲方提供施工主便道；甲方提供安全等标识标牌；但乙方须人工、机械配合； |  | 0 | 按施工验收合格工程量计算，但不得超过图纸设计量 | 包含但不限于材料进场卸车、吊运、堆码存放、配合检验、管材裁剪、构件安装等
|  | 010703003002 | 砂浆防水(潮) | 1.20厚掺外加剂的防水砂浆 2.部位:与有水房间相邻的墙面 | m2 | 44.27 | 防水砂浆，损耗1% | / | / | 甲方提供施工主便道；甲方提供安全等标识标牌；但乙方须人工、机械配合； |  | 0 | 按施工验收合格工程量计算，但不得超过图纸设计量 | 包含但不限于防水砂浆搅拌、运输、浇筑、找平、抹面、养护、防水涂料涂膜等
|  | 010703003003 | 砂浆防水(潮) | 1.5厚(干粉类)聚合物防水砂浆防水层 2.1.5厚聚氨酯防水涂料一道 3.部位:外墙找平层和粘结层之间 | m2 | 192.51 | 聚合物防水砂浆、聚氨酯防水涂料，损耗1% | / | / | 甲方提供施工主便道；甲方提供安全等标识标牌；但乙方须人工、机械配合； |  | 0 | 按施工验收合格工程量计算，但不得超过图纸设计量
|  | A.8 | A.8 防腐、隔热、保温工程 | [8 empty] | 0
|  | 010803001001 | 屋面 | 1.70厚憎水性硬质岩棉板（燃烧性能A级） 2.部位:不上人屋面、雨棚屋面 | m2 | 155.71 | 硬质岩棉板，损耗1% | / | / | 甲方提供施工主便道；甲方提供安全等标识标牌；但乙方须人工、机械配合； |  | 0 | 按施工验收合格工程量计算，但不得超过图纸设计量 | 包含但不限于材料进场卸车、吊运、堆码存放、配合检验、岩棉板裁剪、固定安装等
|  | 010803003003 | 保温隔热墙 | 1.3厚聚合物砂浆粘结层 2.外粘20厚憎水型硬质岩棉板（燃烧性能不低于A级），锚固件固定保温板（已单列） 3.3厚聚合物抗裂砂浆，内压耐碱玻纤网格布 4.防水层（已单列） 5.防水层（已单列） 6.4厚聚合物抗裂砂浆 7.部位：外墙面（含女儿墙外侧） | m2 | 192.51 | 硬质岩棉板，损耗1% | / | / | 甲方提供施工主便道；甲方提供安全等标识标牌；但乙方须人工、机械配合； |  | 0 | 按施工验收合格工程量计算，但不得超过图纸设计量 | 包含但不限于材料进场卸车、吊运、堆码存放、配合检验、岩棉板裁剪、固定安装、聚合物砂浆搅拌、抹面、玻纤网内压等
|  | 010803003005 | 保温隔热墙 | 1.3厚聚合物砂浆粘结层 2.外粘20厚憎水型硬质岩棉板（燃烧性能不低于A级），锚固件固定保温板（已单列） 3.3厚聚合物抗裂砂浆，内压耐碱玻纤网格布 4.防水层（已单列） 5.防水层（已单列） 6.4厚聚合物抗裂砂浆 7.部位：女儿墙内侧 | m2 | 41.84 | 硬质岩棉板，损耗1% | / | / | 甲方提供施工主便道；甲方提供安全等标识标牌；但乙方须人工、机械配合； |  | 0
|  | B.1 | B.1 楼地面工程 | [8 empty] | 0
|  | 020102002001 | 块料地面 | 做法详见陕09J01 地28 [项目特征] 1.铺6～10厚600*600、800*800防滑地砖地面，干水泥擦缝；设置过门石、波打线 2.5厚1:2.5水泥砂浆粘结层（内掺建筑胶） 3.20厚1：3干硬性水泥砂浆结合层（内掺建筑胶） 4.水泥浆一道（内掺建筑胶） 5.60厚C15混凝土 6.150厚3：7灰土 7.素土夯实 8.部位:一层除有水房间地面外其余地面 | m2 | 121.14 | 水泥、沙、防滑地砖，损耗1% | / | / | 甲方提供施工主便道；甲方提供安全等标识标牌；但乙方须人工、机械配合； |  | 0 | 按施工验收合格工程量计算，但不得超过图纸设计量 | 包含但不限于场地平整、夯实、素土搅拌、运输铺设、碾压、水泥砂浆搅拌、运输、抹面、防滑地砖铺设、擦缝等
|  | 020102002002 | 块料地面 | 做法详见陕09J01 地29 [项目特征] 1.铺8～10厚300*300防滑地砖地面，干水泥擦缝 2.撒素水泥面（洒适量清水） 3.30厚1：3干硬性水泥砂浆结合层（内掺建筑胶） 4.防水层（已单列） 5.1:3水泥砂浆找坡层最薄处20厚，坡向地漏，一次抹平 6.60厚C15混凝土 7.素土夯实 8.部位:卫生间、盥洗间 | m2 | 11.89 | 水泥、沙、防滑地砖，损耗1% | / | / | 甲方提供施工主便道；甲方提供安全等标识标牌；但乙方须人工、机械配合； |  | 0
|  | 020105003001 | 块料踢脚线 h=120mm | 做法详见陕09J01 踢19 [项目特征] 1.铺地砖踢脚，稀水泥浆（或彩色水泥浆）擦缝 2.5厚1:2水泥砂浆（内掺建筑胶）粘结层 3.8厚1:3水泥砂浆打底扫毛或划出纹道 4.水泥浆一道甩毛（内掺建筑胶,砖墙无此道工序） 5.部位:其余房间 | m2 | 11.7 | 水泥、沙、地砖踢脚，损耗1% | / | / | 甲方提供施工主便道；甲方提供安全等标识标牌；但乙方须人工、机械配合； |  | 0 | 按施工验收合格工程量计算，但不得超过图纸设计量 | 包含但不限于水泥浆搅拌、运输、粘结、打毛、踢脚线安装、擦缝等
|  | 020107004001 | 金属靠墙扶手(卫生间) | 1.不锈钢靠墙扶手 | m | 1.26 | 不锈钢材，损耗1% | / | / | 甲方提供施工主便道；甲方提供安全等标识标牌；但乙方须人工、机械配合； |  | 0 | 按施工验收合格工程量计算，但不得超过图纸设计量 | 包含但不限于不锈钢栏杆切割、焊接、制作、安装等
|  | 020107001001 | 金属扶手带栏杆、栏板(卫生间) | 1.不锈钢栏杆扶手 | m | 1.3 | 不锈钢材，损耗1% | / | / | 甲方提供施工主便道；甲方提供安全等标识标牌；但乙方须人工、机械配合； |  | 0
|  | B.2 | B.2 墙、柱面工程 | [8 empty] | 0
|  | 020201001007 | 墙面一般抹灰 （砖墙面） | 1.3厚专用聚合物水泥砂浆底面刮糙 2.9厚1:3水泥砂浆抹平扫毛 3.6厚1:2.5水泥砂浆找平 4.部位：外墙面 | m2 | 11.66 | 水泥、沙，损耗1% | / | / | 甲方提供施工主便道；甲方提供安全等标识标牌；但乙方须人工、机械配合； |  | 0 | 按施工验收合格工程量计算，但不得超过图纸设计量 | 包含但不限于聚合体砂浆及水泥砂浆搅拌、运输、抹面找平、扫毛、刮糙等
|  | 020201001008 | 墙面一般抹灰（砌块墙面） | 1.3厚专用聚合物水泥砂浆底面刮糙 2.9厚1:3水泥砂浆抹平扫毛 3.6厚1:2.5水泥砂浆找平 4.部位：外墙面 | m2 | 139.12 | 水泥、沙，损耗1% | / | / | 甲方提供施工主便道；甲方提供安全等标识标牌；但乙方须人工、机械配合； |  | 0
|  | 020201001009 | 墙面一般抹灰（混凝土墙面） | 1.3厚专用聚合物砂浆底面刮糙 2.9厚1:3水泥砂浆抹平扫毛 3.6厚1:2.5水泥砂浆找平 4.部位：女儿墙、雨棚栏板外侧 | m2 | 40.18 | 水泥、沙，损耗1% | / | / | 甲方提供施工主便道；甲方提供安全等标识标牌；但乙方须人工、机械配合； |  | 0
|  | 020201001001 | 外砼墙面一般抹灰 | 1.3厚专用聚合物砂浆底面刮糙 2.9厚1:3水泥砂浆抹平扫毛 3.6厚1:2.5水泥砂浆找平 4.部位:雨棚栏板内侧、女儿墙内侧 | m2 | 41.84 | 水泥、沙，损耗1%专用聚合物砂浆，损耗1% | / | / | 甲方提供施工主便道；甲方提供安全等标识标牌；但乙方须人工、机械配合； |  | 0
|  | 020201001002 | 墙面一般抹灰（砖墙面） | 做法详见陕09J01 内32 [项目特征] 1.5厚1:2.5水泥砂浆找平 2.9厚1:3水泥砂浆打底扫毛 3.部位:其余内墙面 | m2 | 26.6 | 水泥、沙，损耗1% | / | / | 甲方提供施工主便道；甲方提供安全等标识标牌；但乙方须人工、机械配合； |  | 0 | 按施工验收合格工程量计算，但不得超过图纸设计量 | 包含但不限于水泥砂浆搅拌、运输、抹面找平、扫毛等
|  | 020201001003 | 墙面一般抹灰（砌块墙面） | 做法详见陕09J01 内33 [项目特征] 1.5厚1:2.5水泥砂浆找平 2.9厚1:3水泥砂浆打底扫毛 3.刷素水泥浆一道（内掺建筑胶） 4.部位:其余内墙面 | m2 | 149.96 | 水泥、沙，损耗1% | / | / | 甲方提供施工主便道；甲方提供安全等标识标牌；但乙方须人工、机械配合； |  | 0
|  | 020201001004 | 墙面一般抹灰（砖墙面） | 做法详见陕09J01 内10 [项目特征] 1.10厚粉刷石膏（石膏、沙、水的重量比为1:2.5:0.64）打底抹平 2.墙面先用水润湿，除去浮灰杂物 3.部位:配电及控制室、空压机室、储藏间 | m2 | 17.67 | 石膏、沙，损耗1% | / | / | 甲方提供施工主便道；甲方提供安全等标识标牌；但乙方须人工、机械配合； |  | 0 | 按施工验收合格工程量计算，但不得超过图纸设计量 | 包含但不限于墙面润湿、清洁、石膏粉刷、打底抹平等
|  | 020201001005 | 墙面一般抹灰（砌块墙面） | 做法详见陕09J01 内12 [项目特征] 1.10厚粉刷石膏（粉刷石膏与水的重量比为1:2.5:0.64）打底抹平 2.墙面先用水润湿，除去浮灰杂物 3.墙面用素水泥浆一道甩毛（内掺建筑胶） 4.刷面层粉刷石膏一道，墙面先浇水或刷界面剂 5.部位:配电及控制室、空压机室、储藏间 | m2 | 145.04 | 石膏、水泥，损耗1% | / | / | 甲方提供施工主便道；甲方提供安全等标识标牌；但乙方须人工、机械配合； |  | 0 | 按施工验收合格工程量计算，但不得超过图纸设计量 | 包含但不限于墙面润湿、清洁、石膏粉刷、打底抹平、素水泥浆甩毛、刷界面剂等
|  | 020201001006 | 墙面一般抹灰（女儿墙压顶） | 做法详见陕09J02 C/13 [项目特征] 1.20厚1:2.5水泥砂浆抹面 | m2 | 12.45 | 水泥、沙，损耗1% | / | / | 甲方提供施工主便道；甲方提供安全等标识标牌；但乙方须人工、机械配合； |  | 0 | 按施工验收合格工程量计算，但不得超过图纸设计量 | 包含但不限于水泥砂浆搅拌、运输、抹面找平等
|  | 020204003001 | 块料内砖墙面 | 做法详见陕09J01 内112 [项目特征] 1.白水泥擦缝（或1:1彩色水泥细砂浆勾缝） 2.5厚釉面砖（粘贴前先将锦砖浸水2h以上）规格:400*500 3.4厚强力胶水泥粘结层，挤揉压实 4.防水已单列 5.9厚1:3水泥砂浆打底压实抹平 6.部位:卫生间、盥洗室 | m2 | 85.94 | 白水泥、釉面砖、水泥、沙，损耗1% | / | / | 甲方提供施工主便道；甲方提供安全等标识标牌；但乙方须人工、机械配合； |  | 0 | 按施工验收合格工程量计算，但不得超过图纸设计量 | 包含但不限于水泥砂浆搅拌、运输、压实抹平、、釉面砖粘贴、擦缝等
|  | B.3 | B.3 天棚工程 | [8 empty] | 0
|  | 020302001001 | 铝合金方板吊顶 | 做法详见陕09J01 棚70 [项目特征] 1.铝合金方板600×600（575×575）与配套专用龙骨固定 2.与铝合金方板配套的专用下层副龙骨联结，间距≦600（750） 3.与安装型式配套的专用上层主龙骨，间距≦1200（1500）用吊件与钢筋吊杆联结后找平 4.10号镀锌低碳钢丝（或φ8钢筋）吊杆，双向中距≦1200（15000，吊杆上部与板底膨胀栓固定 5.预制混凝土板可在板缝内预埋吊环，双向中距≦1200（1500） 6.部位:卫生间、盥洗室 | m2 | 11.89 | 铝合金方板、龙骨、钢丝，损耗1% | / | / | 甲方提供施工主便道；甲方提供安全等标识标牌；但乙方须人工、机械配合； |  | 0 | 按施工验收合格工程量计算，但不得超过图纸设计量 | 包含但不限于打孔、膨胀栓安装固定、吊杆安装、龙骨安装、铝合金反板安装等
|  | 020302001002 | 装饰石膏板吊顶 | 做法详见陕09J01 棚99 1.饰面 2.满刮2厚面层耐水腻子找平 （1-2做法已单列） 3.错缝粘贴第二层板材，规格（600×600×d） 4.9（11、12）厚大型板材（选用单层板仅此为面层） 5.U型轻钢覆面横撑龙骨CB60×27，间距1200，用挂件与次龙骨联结 6.U型轻钢覆面次龙骨CB60×27，间距400，用挂件与承载龙骨联结 7.U型轻钢承载龙骨CB50×20（或CB60×27），间距≦1200，用吊件与钢筋吊杆联结后找平 8.φ6（φ8）钢筋吊杆，双向中距≦1200，吊杆上部膨胀螺栓固定 9.现浇混凝土板（预制那天板可在板缝内预留吊环） 10.部位：便利店 | m2 | 55.58 | 石膏板、腻子、龙骨、钢筋，损耗1% | / | / | 甲方提供施工主便道；甲方提供安全等标识标牌；但乙方须人工、机械配合； |  | 0 | 按施工验收合格工程量计算，但不得超过图纸设计量 | 包含但不限于打孔、膨胀栓安装固定、吊杆安装、轻钢龙骨安装、石膏板板安装、腻子找平饰面等
|  | 020301001001 | 天棚抹灰 | 做法详见陕09J01 棚4 [项目特征] 1.5厚1∶0.5∶3水泥石灰膏砂浆 2.3厚1∶0.5∶1水泥石灰膏砂浆打底 3.素水泥浆一道甩毛（内掺建筑胶） 4.部位：配电及控制室、空压机室、储藏间 | m2 | 40.69 | 水泥、石膏，损耗1% | / | / | 甲方提供施工主便道；甲方提供安全等标识标牌；但乙方须人工、机械配合； |  | 0 | 按施工验收合格工程量计算，但不得超过图纸设计量 | 包含但不限于水泥浆及水泥石灰膏砂浆搅拌、运输、抹面找平、甩毛、扫毛等
|  | 020301001002 | 天棚抹灰 | 做法详见陕09J01 棚17 [项目特征] 1.3厚1:0.5:2.5水泥石灰膏砂浆找平 2.5厚1:0.5:3水泥石灰膏砂浆打底扫毛或划出纹道 3.素水泥浆一道甩毛（内掺建筑胶） 4.部位：其余顶棚 | m2 | 35.68 | 水泥、石膏，损耗1% | / | / | 甲方提供施工主便道；甲方提供安全等标识标牌；但乙方须人工、机械配合； |  | 0 | 按施工验收合格工程量计算，但不得超过图纸设计量
|  | B.4 | B.4 门窗工程 | [8 empty] | 0
|  | 020409003001 | 石材窗台板 | 1.大理石窗台板，做法参见陕09J04-2-128页 | m | 20.1 | 水泥、沙、石板，损耗1% | / | / | 甲方提供施工主便道；甲方提供安全等标识标牌；但乙方须人工、机械配合； |  | 0 | 按施工验收合格工程量计算，但不得超过图纸设计量 | 包含但不限于大理石窗台板进场卸车、吊运、配合检验、定位、安装等
|  | AB006 | 挡鼠板 | 1.挡鼠板 | m | 2 | 挡鼠板，损耗1% | / | / | 甲方提供施工主便道；甲方提供安全等标识标牌；但乙方须人工、机械配合； |  | 0 | 按施工验收合格工程量计算，但不得超过图纸设计量 | 包含但不限于挡鼠板进场卸车、吊运、配合检验、定位安装等
|  | B.5 | B.5 油漆、涂料、裱糊工程 | [8 empty] | 0
|  | 020506001001 | 抹灰面油漆（棚17面层） | 1.白色乳胶漆饰面两道（每道间隔2h） 2.封底漆一道（干燥后再做面涂） 3.部位:其余天棚 | m2 | 35.68 | 乳胶漆，损耗1% | / | / | 甲方提供施工主便道；甲方提供安全等标识标牌；但乙方须人工、机械配合； |  | 0 | 按施工验收合格工程量计算，但不得超过图纸设计量 | 包含但不限于材料进场卸车、运输、堆码存放、配合检验、乳胶漆调制、涂刷、保护等
|  | 020506001002 | 抹灰面油漆（棚4面层） | 1.无机涂料 2.满刮2厚面层耐水腻子找平 3.满刮3~5厚底基防裂腻子分遍找平 4.部位:配电及控制室、空压机室、储藏间 | m2 | 40.69 | 腻子，损耗1% | / | / | 甲方提供施工主便道；甲方提供安全等标识标牌；但乙方须人工、机械配合； |  | 0 | 按施工验收合格工程量计算，但不得超过图纸设计量 | 包含但不限于材料进场卸车、运输、堆码存放、配合检验、腻子调制、找平等
|  | 020506001004 | 抹灰面油漆-内墙面 | 1.无机涂料 2.2厚粉刷石膏（粉刷石膏与水的比重为1∶0.42重量比）罩面压光 3.部位:配电及控制室、空压机室、储藏间 | m2 | 162.71 | 石膏，损耗1% | / | / | 甲方提供施工主便道；甲方提供安全等标识标牌；但乙方须人工、机械配合； |  | 0 | 按施工验收合格工程量计算，但不得超过图纸设计量 | 包含但不限于材料进场卸车、运输、堆码存放、配合检验、石膏调制、找平、压光等
|  | 020506001005 | 抹灰面油漆（内32.33） | 1.乳胶漆两道 2.满刮腻子两遍 3.刷稀释乳胶漆一道 4.部位:其余内墙面 | m2 | 162.72 | 乳胶漆、腻子，损耗1% | / | / | 甲方提供施工主便道；甲方提供安全等标识标牌；但乙方须人工、机械配合； |  | 0 | 按施工验收合格工程量计算，但不得超过图纸设计量 | 包含但不限于材料进场卸车、运输、堆码存放、配合检验、乳胶漆及腻子调制、涂刷、找平、保护等
|  | 020506001006 | 抹灰面油漆-外墙面 | 1.涂料外墙 2.外墙腻子两遍 3.部位:外墙面、雨棚外侧 | m2 | 213.1 | 腻子，损耗1% | / | / | 甲方提供施工主便道；甲方提供安全等标识标牌；但乙方须人工、机械配合； |  | 0 | 按施工验收合格工程量计算，但不得超过图纸设计量 | 包含但不限于材料进场卸车、运输、堆码存放、配合检验、腻子调制、找平等
|  | B.6 | B.6 其 他 工 程 | [8 empty] | 0
|  | 020603001001 | 盥洗台 | 做法参见12J926 1/J15 [项目特征] 1.材料品种、规格:花岗岩台面 2.规格:1m2内 | m2 | 0.54 | / | / | / | 甲方提供施工主便道；甲方提供安全等标识标牌；但乙方须人工、机械配合； |  | 0 | 按施工验收合格工程量计算，但不得超过图纸设计量 | 包含但不限于盥洗台、镀铝膜镜按设计要求采购、运输、卸车、定位安装等
|  | 020603009001 | 镀铝膜镜 | 1.镜面玻璃1m2以内带框 2.长高尺寸:900mm*600mm | m2 | 0.54 | / | / | / | 甲方提供施工主便道；甲方提供安全等标识标牌；但乙方须人工、机械配合； |  | 0
|  |  | 补充分部 | [8 empty] | 0
|  | AB001 | 卫生间排气道 | 做法详见陕07J916-1 B-WA/B-2 [项目特征] 1.排气道 2.防火止回阀 3.风帽 | m | 3.9 | 排水管，损耗1%；止回阀、风帽，损耗0% | / | / | 甲方提供施工主便道；甲方提供安全等标识标牌；但乙方须人工、机械配合； |  | 0 | 按施工验收合格工程量计算，但不得超过图纸设计量 | 包含但不限于材料及构件进场卸车、运输、堆码存放、配合检验、裁剪、连接、构件安装连接、检测等
|  | AB002 | 钢筋接头 | 1.规格:Φ16 2.部位:其余构件 | 个 | 42 | / | / | / | 甲方提供施工主便道；甲方提供安全等标识标牌；但乙方须人工、机械配合； |  | 0 | 按施工验收合格工程量计算，但不得超过图纸设计量 | 包含但不限于钢筋接头弯曲、焊接（若为直螺纹连接包含接头滚丝、套筒采购及连接）、试验件制作取样等
|  | AB003 | 钢筋接头 | 1.规格:Φ18 2.部位:其余构件 | 个 | 12 | / | / | / | 甲方提供施工主便道；甲方提供安全等标识标牌；但乙方须人工、机械配合； |  | 0
|  | AB005 | 钢筋接头 | 1.规格:Φ25 2.部位:其余构件 | 个 | 2 | / | / | / | 甲方提供施工主便道；甲方提供安全等标识标牌；但乙方须人工、机械配合； |  | 0
|  | 2.1.1.2 | 太白西服务区（北区）油气合建站站房 给排水工程 | [8 empty] | 0
|  |  | 冷水管道 | [8 empty] | 0
|  | 030801007001 | 铝塑复合管 | 1.安装部位:室内 2.输送介质:冷水 3.材质:S5系列PP-R塑铝复合管 4.规格:DN40 5.连接形式:热熔连接 6.套管形式:一般钢套管 | m | 7.4 | S5系列PP-R塑铝复合管，损耗1% | / | / | 甲方提供施工主便道；甲方提供安全等标识标牌；但乙方须人工、机械配合； |  | 0 | 按施工验收合格工程量计算，但不得超过图纸设计量 | 包含但不限于材料及构件进场卸车、运输、堆码存放、配合检验、裁剪、热熔连接、构件安装连接、打压检测等
|  | 030801007002 | 铝塑复合管 | 1.安装部位:室内 2.输送介质:冷水 3.材质:S5系列PP-R塑铝稳态复合管 4.规格:DN32 5.连接形式:热熔连接 | m | 3.25 | S5系列PP-R塑铝稳态复合管，损耗1% | / | / | 甲方提供施工主便道；甲方提供安全等标识标牌；但乙方须人工、机械配合； |  | 0
|  | 030801008001 | 铝合金衬塑管 | 1.安装部位:室内 2.输送介质:冷水 3.材质:S5系列PP-R塑铝稳态复合管 4.规格:DN25 5.连接形式:热熔连接 | m | 7.8 | S5系列PP-R塑铝稳态复合管，损耗1% | / | / | 甲方提供施工主便道；甲方提供安全等标识标牌；但乙方须人工、机械配合； |  | 0
|  | 030801008002 | 铝合金衬塑管 | 1.安装部位:室内 2.输送介质:冷水 3.材质:S5系列PP-R塑铝稳态复合管 4.规格:DN20 5.连接形式:热熔连接 | m | 5.2 | S5系列PP-R塑铝稳态复合管，损耗1% | / | / | 甲方提供施工主便道；甲方提供安全等标识标牌；但乙方须人工、机械配合； |  | 0
|  | 030801008003 | 铝合金衬塑管 | 1.安装部位:室内 2.输送介质:冷水 3.材质:S5系列PP-R塑铝稳态复合管 4.规格:DN15 5.连接形式:热熔连接 | m | 2.55 | S5系列PP-R塑铝稳态复合管，损耗1% | / | / | 甲方提供施工主便道；甲方提供安全等标识标牌；但乙方须人工、机械配合； |  | 0
|  | 030803001001 | 螺纹阀门 | 1.名称:蝶阀 2.规格:DN40 3.连接方式：螺纹连接 | 个 | 1 | 蝶阀，损耗0% | / | / | 甲方提供施工主便道；甲方提供安全等标识标牌；但乙方须人工、机械配合； |  | 0
|  | 030803001002 | 螺纹阀门 | 1.名称:截止阀 2.规格:DN32 3.连接方式：螺纹连接 | 个 | 1 | 截止阀，损耗0% | / | / | 甲方提供施工主便道；甲方提供安全等标识标牌；但乙方须人工、机械配合； |  | 0
|  | 030803001003 | 螺纹阀门 | 1.名称:截止阀 2.规格:DN25 3.连接方式：螺纹连接 | 个 | 3 | 截止阀，损耗0% | / | / | 甲方提供施工主便道；甲方提供安全等标识标牌；但乙方须人工、机械配合； |  | 0
|  |  | 排水管道 | [8 empty] | 0
|  | 030801005001 | 塑料UPVC管 | 1.安装部位:室内 2.输送介质:污水 3.材质:U-PVC双壁波纹管 4.规格:DN50 5.连接形式:粘接 | m | 10.31 | U-PVC双壁波纹管，损耗1% | / | / | 甲方提供施工主便道；甲方提供安全等标识标牌；但乙方须人工、机械配合； |  | 0 | 按施工验收合格工程量计算，但不得超过图纸设计量 | 包含但不限于材料进场卸车、运输、堆码存放、配合检验、裁剪、连接等
|  | 030801005002 | 塑料UPVC管 | 1.安装部位:室内 2.输送介质:污水 3.材质:U-PVC双壁波纹管 4.规格:DN75 5.连接形式:粘接 | m | 3.15 | U-PVC双壁波纹管，损耗1% | / | / | 甲方提供施工主便道；甲方提供安全等标识标牌；但乙方须人工、机械配合； |  | 0
|  | 030801005003 | 塑料UPVC管 | 1.安装部位:室内 2.输送介质:污水 3.材质:U-PVC双壁波纹管 4.规格:DN100 5.连接形式:粘接 | m | 12.1 | U-PVC双壁波纹管，损耗1% | / | / | 甲方提供施工主便道；甲方提供安全等标识标牌；但乙方须人工、机械配合； |  | 0
|  | 030804017001 | 地漏 | 1.材质:地漏 2.规格:DN50 | 个 | 3 | 地漏，损耗0% | / | / | 甲方提供施工主便道；甲方提供安全等标识标牌；但乙方须人工、机械配合； |  | 0 | 按施工验收合格工程量计算，但不得超过图纸设计量 | 包含但不限于材料进场卸车、运输、堆码存放、配合检验、安装等
|  | 030804018001 | 地面扫除口 | 1.规格:N100 | 个 | 1 | / | / | / | 甲方提供施工主便道；甲方提供安全等标识标牌；但乙方须人工、机械配合； |  | 0 | 按施工验收合格工程量计算，但不得超过图纸设计量 | 包含但不限于底面扫除口预留、修理、保护等
|  |  | 卫生洁具 | [8 empty] | 0
|  | 030804003001 | 洗脸盆 | 1.材质:洗脸盆 2.图集:陕09S1-50 | 组 | 1 | 洗脸盆，损耗0% | / | / | 甲方提供施工主便道；甲方提供安全等标识标牌；但乙方须人工、机械配合； |  | 0 | 按施工验收合格工程量计算，但不得超过图纸设计量 | 包含但不限于器材进场卸车、运输、配合检验、定位安装等
|  | 030804012001 | 大便器 | 1.类型:坐式大便器（脚踏式冲洗阀） 2.材质:陶瓷 3.图集:陕09S1-113 | 套 | 2 | 坐式大便器，损耗0% | / | / | 甲方提供施工主便道；甲方提供安全等标识标牌；但乙方须人工、机械配合； |  | 0
|  | 030804013001 | 小便器 | 1.类型:小便器（感应式） 2.材质:陶瓷 3.图集:陕09S1-139 | 套 | 1 | 小便器，损耗0% | / | / | 甲方提供施工主便道；甲方提供安全等标识标牌；但乙方须人工、机械配合； |  | 0
|  | 030804005001 | 洗涤盆（洗菜盆） | 1.类型:拖布池 2.材质:陶瓷 | 组 | 1 | 拖布池，损耗0% | / | / | 甲方提供施工主便道；甲方提供安全等标识标牌；但乙方须人工、机械配合； |  | 0
|  | 2.1.1.3 | 太白西服务区（北区）油气合建站站房 通风空调工程 | [8 empty] | 0
|  | 030901002001 | 通风机 | 1.形式:百叶窗式排气扇 2.规格:风量:840m³/h,风压:80Pa,功率:0.048kW,电压:220V | 台 | 2 | 百叶窗式排气扇，损耗0% | / | / | 甲方提供施工主便道；甲方提供安全等标识标牌；但乙方须人工、机械配合； |  | 0 | 按施工验收合格工程量计算，但不得超过图纸设计量 | 包含但不限于设备进场卸车、吊运、配合检验、定位安装、墙面打孔等
|  | 030901002002 | 通风机 | 1.形式:天花板式换气扇(自带止回阀) 2.规格:风量:250m³/h,风压:120Pa,功率:0.04kW,电压:220V | 台 | 3 | 天花板式换气扇(自带止回阀)，损耗0% | / | / | 甲方提供施工主便道；甲方提供安全等标识标牌；但乙方须人工、机械配合； |  | 0
|  | 030901004001 | 空调器 | 1.形式:壁挂式分体空调 2.型号:冷量/热量:2.6/3.7kW,制冷/制热功率:N=0.75/1.28kW,电压220V,APF=4.2 | 台 | 2 | 壁挂式分体空调，损耗0% | / | / | 甲方提供施工主便道；甲方提供安全等标识标牌；但乙方须人工、机械配合； |  | 0
|  | 030901004002 | 空调器 | 1.形式:柜式分体空调 2.型号:冷量/热量:7.23/10.0kW,制冷/制热功率:N=2.15/3.15kW,电压220V,APF=4.6 | 台 | 1 | 柜式分体空调，损耗0% | / | / | 甲方提供施工主便道；甲方提供安全等标识标牌；但乙方须人工、机械配合； |  | 0
|  | 030902001001 | 碳钢通风管道安装 | 1.材质:镀锌钢板 2.形状:矩形 3.周长或直径:C≤800 4.板材厚度:0.5mm 5.接口形式:咬口 6.风管附件、支架设计要求:支架除锈后刷红丹防锈漆两道，调和漆两道 | m2 | 4.58 | 镀锌钢板，损耗0% | / | / | 甲方提供施工主便道；甲方提供安全等标识标牌；但乙方须人工、机械配合； |  | 0 | 按施工验收合格工程量计算，但不得超过图纸设计量 | 包含但不限于材料进场卸车、吊运、堆码存放、按尺寸切割、安装、除锈、刷漆等
|  | 030904001001 | 通风工程检测、调试 | 通风工程检测、调试 | 系统 | 1 | / | / | / | 甲方提供施工主便道；甲方提供安全等标识标牌；但乙方须人工、机械配合； |  | 0 | 按施工验收合格工程量计算，但不得超过图纸设计量 | 包含但不限于通风工程检测、调试、维修等
|  | 2.1.1.4 | 太白西服务区（北区）油气合建站站房 电气工程 | [8 empty] | 0
|  |  | 强电 | [8 empty] | 0
|  | 030204018001 | 配电箱 | 1.名称、型号:AP 2.规格:落地安装 | 台 | 1 | 按设计数量提供配电箱、灯具、开关、插座、插座盒、控制器，损耗0% | / | / | 甲方提供施工主便道；甲方提供安全等标识标牌；但乙方须人工、机械配合； |  | 0 | 按施工验收合格工程量计算，但不得超过图纸设计量 | 包含但不限于设备进场卸车、吊运、配合检验、定位安装等
|  | 030204018002 | 配电箱 | 1.名称、型号:AP1 2.规格:落地安装 | 台 | 1 |  | / | / | 甲方提供施工主便道；甲方提供安全等标识标牌；但乙方须人工、机械配合； |  | 0
|  | 030204018003 | 配电箱 | 1.名称、型号:1AP 2.规格:落地安装 | 台 | 1 |  | / | / | 甲方提供施工主便道；甲方提供安全等标识标牌；但乙方须人工、机械配合； |  | 0
|  | 030204018004 | 配电箱 | 1.名称、型号:AL1 2.柜体型号: PZ-30 | 台 | 1 |  | / | / | 甲方提供施工主便道；甲方提供安全等标识标牌；但乙方须人工、机械配合； |  | 0
|  | 030204018005 | 配电箱 | 1.名称、型号:AL2 2.柜体型号:JXF基业箱 | 台 | 1 |  | / | / | 甲方提供施工主便道；甲方提供安全等标识标牌；但乙方须人工、机械配合； |  | 0
|  | 030204018006 | 配电箱 | 1.名称、型号:ALE（A型应急照明集中电源） 2.规格:600*400*140 | 台 | 1 |  | / | / | 甲方提供施工主便道；甲方提供安全等标识标牌；但乙方须人工、机械配合； |  | 0
|  | 030204017001 | 控制箱 | 1.名称、型号:三次油气回收装置控制箱 | 台 | 1 |  | / | / | 甲方提供施工主便道；甲方提供安全等标识标牌；但乙方须人工、机械配合； |  | 0
|  | 030213004001 | 荧光灯 | 1.名称:单管荧光灯 2.规格:36W 3.安装方式:吸顶 | 套 | 4 |  | / | / | 甲方提供施工主便道；甲方提供安全等标识标牌；但乙方须人工、机械配合； |  | 0 | 按施工验收合格工程量计算，但不得超过图纸设计量 | 包含但不限于灯具进场卸车、运输、存放、配合检验、定位安装、打孔固定等
|  | 030213004002 | 荧光灯 | 1.名称:嵌入式方格栅顶灯 2.规格:3x16W 3.安装方式:嵌入式安装 | 套 | 8 |  | / | / | 甲方提供施工主便道；甲方提供安全等标识标牌；但乙方须人工、机械配合； |  | 0
|  | 030213002001 | 工厂灯 | 1.名称、型号:防水防尘灯 2.规格:30W 3.安装方式及高度:吸顶 | 套 | 6 |  | / | / | 甲方提供施工主便道；甲方提供安全等标识标牌；但乙方须人工、机械配合； |  | 0
|  | 030213003001 | 装饰灯 | 1.名称:应急照明灯 2.规格:A型灯具 DC36V 3.安装高度:壁挂 | 套 | 6 |  | / | / | 甲方提供施工主便道；甲方提供安全等标识标牌；但乙方须人工、机械配合； |  | 0
|  | 030213003002 | 装饰灯 | 1.名称:安全出口标志灯 2.规格:A型灯具 DC36V 3.安装高度:壁挂 | 套 | 1 |  | / | / | 甲方提供施工主便道；甲方提供安全等标识标牌；但乙方须人工、机械配合； |  | 0
|  | 030213001001 | 普通吸顶灯及其他灯具 | 1.名称、型号:LED灯（自带蓄电池） 2.规格:1x36W (事故兼正常照明) 3.安装方式及高度:吸顶 | 套 | 2 |  | / | / | 甲方提供施工主便道；甲方提供安全等标识标牌；但乙方须人工、机械配合； |  | 0
|  | 030204031001 | 小电器 | 1.名称:单联开关 2.规格:10A | 个 | 1 |  | / | / | 甲方提供施工主便道；甲方提供安全等标识标牌；但乙方须人工、机械配合； |  | 0 | 按施工验收合格工程量计算，但不得超过图纸设计量 | 包含但不限于开关、插座、插座盒、液位仪控制器进场卸车、运输、配合检验、定位安装等
|  | 030204031002 | 小电器 | 1.名称:单联开关（防水） 2.规格:10A | 个 | 1 |  | / | / | 甲方提供施工主便道；甲方提供安全等标识标牌；但乙方须人工、机械配合； |  | 0
|  | 030204031003 | 小电器 | 1.名称:双联开关 2.规格:10A | 个 | 5 |  | / | / | 甲方提供施工主便道；甲方提供安全等标识标牌；但乙方须人工、机械配合； |  | 0
|  | 030204031004 | 小电器 | 1.名称:双联开关（防水） 2.规格:10A | 个 | 2 |  | / | / | 甲方提供施工主便道；甲方提供安全等标识标牌；但乙方须人工、机械配合； |  | 0
|  | 030204031005 | 小电器 | 1.名称:空调插座 2.型号:250V 16A | 个 | 2 |  | / | / | 甲方提供施工主便道；甲方提供安全等标识标牌；但乙方须人工、机械配合； |  | 0
|  | 030204031006 | 小电器 | 1.名称:带保护接点暗装插座 2.型号:250V 10A | 个 | 10 |  | / | / | 甲方提供施工主便道；甲方提供安全等标识标牌；但乙方须人工、机械配合； |  | 0
|  | 030204031007 | 小电器 | 1.名称:带保护接点密闭插座 2.型号:250V 10A | 个 | 1 |  | / | / | 甲方提供施工主便道；甲方提供安全等标识标牌；但乙方须人工、机械配合； |  | 0
|  | 030204031008 | 小电器 | 1.名称:灭蝇灯插座 2.型号:10A | 个 | 2 |  | / | / | 甲方提供施工主便道；甲方提供安全等标识标牌；但乙方须人工、机械配合； |  | 0
|  | 030204031009 | 小电器 | 1.名称:地面插座盒 2.型号:250V 10A | 个 | 1 |  | / | / | 甲方提供施工主便道；甲方提供安全等标识标牌；但乙方须人工、机械配合； |  | 0
|  | 030204031010 | 小电器 | 1.名称:液位仪控制器 | 个 | 1 |  | / | / | 甲方提供施工主便道；甲方提供安全等标识标牌；但乙方须人工、机械配合； |  | 0
|  | 030212001001 | 电气配管 | 1.材质:焊接钢管 2.规格:SC20 3.配置形式及部位:暗配 | m | 120.6 | 钢管，损耗1% | / | / | 甲方提供施工主便道；甲方提供安全等标识标牌；但乙方须人工、机械配合； |  | 0 | 按施工验收合格工程量计算，但不得超过图纸设计量 | 包含但不限于钢管、阻燃管进场卸车、运输、堆码存放、配合检验、裁切、焊接、开槽、修理、打孔、布管、回填等
|  | 030212001002 | 电气配管 | 1.材质:焊接钢管 2.规格:SC25 3.配置形式及部位:暗配 | m | 8 |  | / | / | 甲方提供施工主便道；甲方提供安全等标识标牌；但乙方须人工、机械配合； |  | 0
|  | 030212001003 | 电气配管 | 1.材质:焊接钢管 2.规格:SC32 3.配置形式及部位:暗配 | m | 67 |  | / | / | 甲方提供施工主便道；甲方提供安全等标识标牌；但乙方须人工、机械配合； |  | 0
|  | 030212001004 | 电气配管 | 1.材质:焊接钢管 2.规格:SC65 3.配置形式及部位:暗配 | m | 5 |  | / | / | 甲方提供施工主便道；甲方提供安全等标识标牌；但乙方须人工、机械配合； |  | 0
|  | 030212001005 | 电气配管 | 1.材质:焊接钢管 2.规格:SC80 3.配置形式及部位:暗配 | m | 29 |  | / | / | 甲方提供施工主便道；甲方提供安全等标识标牌；但乙方须人工、机械配合； |  | 0
|  | 030212001006 | 电气配管 | 1.材质:阻燃管 2.规格:PC40 3.配置形式及部位:暗配 | m | 15 | 阻燃管，损耗1% | / | / | 甲方提供施工主便道；甲方提供安全等标识标牌；但乙方须人工、机械配合； |  | 0
|  | 030212001007 | 电气配管 | 1.材质:阻燃管 2.规格:PC20 3.配置形式及部位:暗配 | m | 193.8 |  | / | / | 甲方提供施工主便道；甲方提供安全等标识标牌；但乙方须人工、机械配合； |  | 0
|  | 030212003001 | 电气配线 | 1.配线形式:暗配 2.导线型号、材质、规格:BV-2.5 | m | 239.64 | 按设计要求提供各型号电缆，损耗1% | / | / | 甲方提供施工主便道；甲方提供安全等标识标牌；但乙方须人工、机械配合； |  | 0 | 按施工验收合格工程量计算，但不得超过图纸设计量 | 包含但不限于材料进场卸车、运输、堆码存放、配合检验、布线、穿管、接线、线头预留及保护等。
|  | 030212003002 | 电气配线 | 1.配线形式:暗配 2.导线型号、材质、规格:NH-BV-2.5 | m | 38.7 |  | / | / | 甲方提供施工主便道；甲方提供安全等标识标牌；但乙方须人工、机械配合； |  | 0
|  | 030212003003 | 电气配线 | 1.配线形式:暗配 2.导线型号、材质、规格:BV-4 | m | 323.11 |  | / | / | 甲方提供施工主便道；甲方提供安全等标识标牌；但乙方须人工、机械配合； |  | 0
|  | 030212003004 | 电气配线 | 1.配线形式:暗配 2.导线型号、材质、规格:ZR-BV-4 | m | 15 |  | / | / | 甲方提供施工主便道；甲方提供安全等标识标牌；但乙方须人工、机械配合； |  | 0
|  | 030212003005 | 电气配线 | 1.配线形式:暗配 2.导线型号、材质、规格:WDZN-RVS-2*2.5 | m | 67.8 |  | / | / | 甲方提供施工主便道；甲方提供安全等标识标牌；但乙方须人工、机械配合； |  | 0
|  | 030208001001 | 电力电缆 | 1.型号、规格:ZR-YJV22-4*35+1*16 2.敷设方式:穿管或桥架敷设 | m | 29 |  | / | / | 甲方提供施工主便道；甲方提供安全等标识标牌；但乙方须人工、机械配合； |  | 0 | 按施工验收合格工程量计算，但不得超过图纸设计量 | 包含但不限于材料进场卸车、运输、堆码存放、配合检验、布线、穿管、桥架敷设、接线、线头预留及保护等。
|  | 030208001002 | 电力电缆 | 1.型号、规格:ZR-YJV22-5*16 2.敷设方式:穿管或桥架敷设 | m | 5 |  | / | / | 甲方提供施工主便道；甲方提供安全等标识标牌；但乙方须人工、机械配合； |  | 0
|  | 030208001003 | 电力电缆 | 1.型号、规格:ZR-YJV22-4*10 2.敷设方式:穿管或桥架敷设 | m | 51 |  | / | / | 甲方提供施工主便道；甲方提供安全等标识标牌；但乙方须人工、机械配合； |  | 0
|  | 030208001004 | 电力电缆 | 1.型号、规格:ZR-YJV-3*10 2.敷设方式:穿管或桥架敷设 | m | 15 |  | / | / | 甲方提供施工主便道；甲方提供安全等标识标牌；但乙方须人工、机械配合； |  | 0
|  | 030208001005 | 电力电缆 | 1.型号、规格:YJV-5*6 2.敷设方式:穿管或桥架敷设 | m | 15 |  | / | / | 甲方提供施工主便道；甲方提供安全等标识标牌；但乙方须人工、机械配合； |  | 0
|  | 030208001006 | 电力电缆 | 1.型号、规格:ZR-YJV-5*6 2.敷设方式:穿管或桥架敷设 | m | 10 |  | / | / | 甲方提供施工主便道；甲方提供安全等标识标牌；但乙方须人工、机械配合； |  | 0
|  | 030208001007 | 电力电缆 | 1.型号、规格:ZR-YJV22-4*6 2.敷设方式:穿管或桥架敷设 | m | 42 |  | / | / | 甲方提供施工主便道；甲方提供安全等标识标牌；但乙方须人工、机械配合； |  | 0
|  | 030208001008 | 电力电缆 | 1.型号、规格:ZR-YJV-4*4 2.敷设方式:穿管或桥架敷设 | m | 8 |  | / | / | 甲方提供施工主便道；甲方提供安全等标识标牌；但乙方须人工、机械配合； |  | 0
|  | 030208001009 | 电力电缆 | 1.型号、规格:ZR-YJV22-3*2.5 2.敷设方式:穿管或桥架敷设 | m | 146 |  | / | / | 甲方提供施工主便道；甲方提供安全等标识标牌；但乙方须人工、机械配合； |  | 0
|  | 030208001010 | 电力电缆 | 1.型号、规格:ZR-YJV-3*2.5 2.敷设方式:穿管或桥架敷设 | m | 8 |  | / | / | 甲方提供施工主便道；甲方提供安全等标识标牌；但乙方须人工、机械配合； |  | 0
|  | 030208001011 | 电力电缆 | 1.型号、规格:NH-YJV-3*2.5 2.敷设方式:穿管或桥架敷设 | m | 5 |  | / | / | 甲方提供施工主便道；甲方提供安全等标识标牌；但乙方须人工、机械配合； |  | 0
|  | 030208002001 | 控制电缆 | 1.型号、规格:ZR-KVV22-10*1.5 2.敷设方式:穿管或桥架敷设 | m | 42 |  | / | / | 甲方提供施工主便道；甲方提供安全等标识标牌；但乙方须人工、机械配合； |  | 0
|  | 030209001001 | 接地装置 | 1.接地母线材质、规格:利用基础内钢筋,将地梁内主筋相互焊接连通。 | 项 | 1 | 接地母线，损耗1% | / | / | 甲方提供施工主便道；甲方提供安全等标识标牌；但乙方须人工、机械配合； |  | 0 | 按施工验收合格工程量计算，但不得超过图纸设计量 | 包含但不限于将地梁主筋焊接连通等
|  | 030209002001 | 避雷装置 | 1.受雷体名称、材质、规格、技术要求（安装部分）:避雷带采用φ10镀锌圆钢 2.引下线材质、规格、技术要求（引下形式）:利用建筑物主筋引下 3.其余未尽事宜详见设计图纸 | 项 | 1 | 圆钢，损耗1% | / | / | 甲方提供施工主便道；甲方提供安全等标识标牌；但乙方须人工、机械配合； |  | 0 | 按施工验收合格工程量计算，但不得超过图纸设计量 | 包含但不限于镀锌圆钢裁切、布置、焊接、固定等
|  | 030211008001 | 接地系统调试 | 1.类别:接地网 | 系统 | 1 | 电源 | / | / | 甲方提供施工主便道；甲方提供安全等标识标牌；但乙方须人工、机械配合； |  | 0 | 按施工验收合格工程量计算，但不得超过图纸设计量 | 包含但不限于接地系统及送配电装置系统通电调试、检验、维修等
|  | 030211002001 | 送配电装置系统调试 | 1.电压等级（kV）:1KV以下 | 系统 | 1 | 电源 | / | / | 甲方提供施工主便道；甲方提供安全等标识标牌；但乙方须人工、机械配合； |  | 0 | 按施工验收合格工程量计算，但不得超过图纸设计量
|  |  | 弱电 | [8 empty] | 0
|  | 031205002001 | 前端机柜 | 1.名称:信息机柜 | 个 | 1 | 设计要求的各类设备，损耗0% | / | / | 甲方提供施工主便道；甲方提供安全等标识标牌；但乙方须人工、机械配合； |  | 0 | 按施工验收合格工程量计算，但不得超过图纸设计量
|  | 031205002002 | 前端机柜 | 1.名称:收费系统 | 个 | 1 |  | / | / | 甲方提供施工主便道；甲方提供安全等标识标牌；但乙方须人工、机械配合； |  | 0
|  | 031202001001 | 终端设备 | 1.名称:后台工控机 | 台 | 1 |  | / | / | 甲方提供施工主便道；甲方提供安全等标识标牌；但乙方须人工、机械配合； |  | 0
|  | 031202002001 | 附属设备 | 1.名称：UPS 2.本体及配件安装 | 个 | 1 |  | / | / | 甲方提供施工主便道；甲方提供安全等标识标牌；但乙方须人工、机械配合； |  | 0
|  | 031101096001 | 监控设备 | 1.名称:监控主机 2.安装:本体安装 | 套 | 1 |  | / | / | 甲方提供施工主便道；甲方提供安全等标识标牌；但乙方须人工、机械配合； |  | 0
|  | 030212001009 | 电气配管 | 1.材质:阻燃管 2.规格:PVC20 3.配置形式及部位:暗配 | m | 36 | 阻燃管，损耗1% | / | / | 甲方提供施工主便道；甲方提供安全等标识标牌；但乙方须人工、机械配合； |  | 0 | 按施工验收合格工程量计算，但不得超过图纸设计量 | 包含但不限于钢管、阻燃管进场卸车、运输、堆码存放、配合检验、裁切、焊接、开槽、修理、打孔、布管、回填等
|  | 030212001010 | 电气配管 | 1.材质:阻燃管 2.规格:PVC16 3.配置形式及部位:暗配 | m | 12.1 |  | / | / | 甲方提供施工主便道；甲方提供安全等标识标牌；但乙方须人工、机械配合； |  | 0
|  | 030212001011 | 电气配管 | 1.名称:电气配管 2.材质:焊接钢管 3.规格:SC20 4.配置形式及部位:砖、砼结构暗配 5.接线盒、开关盒安装 | m | 81.5 | 钢管，损耗1% | / | / | 甲方提供施工主便道；甲方提供安全等标识标牌；但乙方须人工、机械配合； |  | 0
|  | 030212001012 | 电气配管 | 1.名称:电气配管 2.材质:焊接钢管 3.规格:SC40 4.配置形式及部位:砖、砼结构暗配 | m | 5.1 |  | / | / | 甲方提供施工主便道；甲方提供安全等标识标牌；但乙方须人工、机械配合； |  | 0
|  | 030212001013 | 电气配管 | 1.名称:电气配管 2.材质:焊接钢管 3.规格:SC50 4.配置形式及部位:砖、砼结构暗配 | m | 5.1 |  | / | / | 甲方提供施工主便道；甲方提供安全等标识标牌；但乙方须人工、机械配合； |  | 0
|  | 030212003005 | 电气配线 | 1.1.配线形式:管内穿线 2.2.型号规格:12芯单模光纤 | m | 5.1 | 光纤，损耗1% | / | / | 甲方提供施工主便道；甲方提供安全等标识标牌；但乙方须人工、机械配合； |  | 0 | 按施工验收合格工程量计算，但不得超过图纸设计量 | 包含但不限于材料进场卸车、转运、配合检验、穿线、线头预留及保护等
|  | 030212003006 | 电气配线 | 1.1.配线形式:管内穿线 2.2.型号规格:HYA22-3*(2*0.5) | m | 5.1 | 按设计要求的各型号电缆，损耗率1% | / | / | 甲方提供施工主便道；甲方提供安全等标识标牌；但乙方须人工、机械配合； |  | 0
|  | 030212003007 | 电气配线 | 1.1.配线形式:管内穿线 2.2.型号规格:UTP-5e | m | 83.6 |  | / | / | 甲方提供施工主便道；甲方提供安全等标识标牌；但乙方须人工、机械配合； |  | 0
|  | 030212003008 | 电气配线 | 1.1.配线形式:管内穿线 2.2.型号规格:HPV-2*0.5 | m | 12.1 |  | / | / | 甲方提供施工主便道；甲方提供安全等标识标牌；但乙方须人工、机械配合； |  | 0
|  | 030212003009 | 电气配线 | 1.1.配线形式:管内穿线 2.2.型号规格:ZR-RVV-4*1.0 | m | 31.3 |  | / | / | 甲方提供施工主便道；甲方提供安全等标识标牌；但乙方须人工、机械配合； |  | 0
|  | 031103023001 | 单口非屏蔽八位模块式信息插座 | 1.规格:信息插座 2.型号:RJ45 | 个 | 5 | 设计要求的各型号插座，损耗0% | / | / | 甲方提供施工主便道；甲方提供安全等标识标牌；但乙方须人工、机械配合； |  | 0 | 按施工验收合格工程量计算，但不得超过图纸设计量 | 包含但不限于插座、插座盒进场卸车、运输、配合检验、定位安装等
|  | 031103023002 | 单口非屏蔽八位模块式信息插座 | 1.规格:电话插座 2.型号:RJ45 | 个 | 2 |  | / | / | 甲方提供施工主便道；甲方提供安全等标识标牌；但乙方须人工、机械配合； |  | 0
|  | 031208008001 | 电视监控摄像设备 | 1.名称:半球摄像机 2.类型:DS-2CC12D8T-IT3 | 台 | 3 | 半球摄像机，损耗0% | / | / | 甲方提供施工主便道；甲方提供安全等标识标牌；但乙方须人工、机械配合； |  | 0 | 按施工验收合格工程量计算，但不得超过图纸设计量 | 包含但不限于设备进场卸车、运输、配合检验、存放保护、定位安装、配件安装、墙地面打孔固定等
|  | 2.1.2 | 太白西服务区（北区）加油加气罩棚 | [8 empty] | 0
|  | 2.1.2.1 | 太白西服务区（北区）加油加气罩棚 土建工程 | [8 empty] | 0
|  | A.1 | A.1 土(石)方工程 | [8 empty] | 0
|  | 010101002001 | 挖土方(含放坡) | 1.土壤类别:综合土 2.挖土平均厚度:3.05m 3.场内倒运土运距:1km 4.挖土方式:机械开挖 | m3 | 971.02 | / | / | / | 甲方提供施工主便道；甲方提供安全等标识标牌；但乙方须人工、机械配合； |  | 0 | 按施工验收合格工程量计算，但不得超过图纸设计量 | 包括但不限于场内等挖方、倒运、平整、夯实、放坡、排水等。
|  | 010103001005 | 独基换填 | 1.土质要求:1.0m厚砂砾垫层 2.密实度要求:＞0.97 3.夯填（碾压）:碾压 | m3 | 145.1 | 砂砾，损耗1% | / | / | 甲方提供施工主便道；甲方提供安全等标识标牌；但乙方须人工、机械配合； |  | 0 | 按施工验收合格工程量计算，但不得超过图纸设计量 | 包括但不限于材料进场卸车、堆码存放、场内倒运、平整、碾压、夯实等。
|  | 010103001002 | 土方回填（周边） | 1.土质要求:素土 2.密实度要求:≥0.95 3.夯填(碾压):素土 | m3 | 796.39 | / | / | / | 甲方提供施工主便道；甲方提供安全等标识标牌；但乙方须人工、机械配合； |  | 0 | 按施工验收合格工程量计算，但不得超过图纸设计量 | 包含但不限于周边挖方取土、运输、回填、平整、碾压夯实等
|  | A.4 | A.4 混凝土及钢筋混凝土工程 | [8 empty] | 0
|  | 010401006001 | 基础垫层 | 1.混凝土强度等级:C20 2.混凝土拌和料要求:现场搅拌 | m3 | 5.41 | 水泥、沙、碎石、粉煤灰，损耗1% | / | / | 甲方提供施工主便道；甲方提供安全等标识标牌；但乙方须人工、机械配合； |  | 0 | 按施工验收合格工程量计算，但不得超过图纸设计量 | 包括但不限于混凝土现场搅拌及浇筑设备的安装、清洗、维护、保管；混凝土的运输、浇筑、找平、抹面、养护、清理、剔凿、维修、后浇带保护、砼试块制作及装卸等，包括但不限于从材料场内运输直至各结构按图纸完成混凝土工程过程中所有的工作内容
|  | 010401002001 | 独立基础 | 1.混凝土强度等级:C30 2.混凝土拌和料要求:现场搅拌 | m3 | 27.65 |  | / | / | 甲方提供施工主便道；甲方提供安全等标识标牌；但乙方须人工、机械配合； |  | 0
|  | 010402001001 | 矩形柱 | 1.柱截面尺寸:1.8m以上 2.混凝土强度等级:C30 3.混凝土拌和料要求:现场搅拌 | m3 | 6.48 |  | / | / | 甲方提供施工主便道；甲方提供安全等标识标牌；但乙方须人工、机械配合； |  | 0
|  | 010402001002 | 钢管柱 | 1.柱截面尺寸:1.8m以上 2.混凝土强度等级:C30 3.混凝土拌和料要求:现场搅拌 | m3 | 1.82 |  | / | / | 甲方提供施工主便道；甲方提供安全等标识标牌；但乙方须人工、机械配合； |  | 0
|  | 010407001003 | 其他构件（钢柱柱脚包裹混凝土） | 1.混凝土强度等级:C20 2.混凝土拌和料要求:现场搅拌 | m3 | 1.02 |  | / | / | 甲方提供施工主便道；甲方提供安全等标识标牌；但乙方须人工、机械配合； |  | 0
|  | 010407001002 | 其他构件（无收缩细石混凝土） | 1.混凝土强度等级:C35不收缩细石 2.混凝土拌和料要求:现场搅拌 | m3 | 0.07 |  | / | / | 甲方提供施工主便道；甲方提供安全等标识标牌；但乙方须人工、机械配合； |  | 0
|  | 010416001001 | 现浇混凝土钢筋 | 1.钢筋种类、规格:三级螺纹钢Φ10以上(Φ10) | t | 2.356 | 钢筋，损耗1%以内 | / | / | 甲方提供施工主便道；甲方提供安全等标识标牌；但乙方须人工、机械配合； |  | 0 | 按施工验收合格工程量计算，但不得超过图纸设计量 | 包括但不限于所有钢筋进场吊运、卸车转运、堆码配料、翻样加工、各类焊接、电渣压力焊、绑扎连接、直螺纹刻丝连接，直螺纹套筒，止水材料的安装，水泥撑和垫块安装，配合安装工程预留预埋，配合钢筋试验所需的钢筋试件制作及装卸，扎丝，废料钢筋的整理回收，浇筑砼时钢筋的看护整修，其他所有预埋铁件（不含钢结构预埋件）加工、焊接及安装等
|  | 010417002001 | 预埋铁件 | 1.M-1规格:650*650*25 2.锚栓:8M36,Q355,Φ42孔 | t | 1.442 | 成品铁件，损耗0% | / | / | 甲方提供施工主便道；甲方提供安全等标识标牌；但乙方须人工、机械配合； |  | 0 | 按施工验收合格工程量计算，但不得超过图纸设计量 | 包含但不限于铁件检测卸车、转运、配合验收、测量定位、安装固定等
|  | A.6 | A.6 金属结构工程 | [8 empty] | 0
|  | 010603001002 | 钢柱 GZ1 | 1.钢材品种、规格:钢管Φ377*16 Q355B 2.除锈方法:喷砂除锈，除锈等级达到Bsa2.5级 3.防锈漆品种、涂刷遍数:喷涂两道车间保养底漆;刷两道环氧云铁中间漆100 um;刷两道环氧云铁面漆100 um 4.运距:结合现场实际情况自行考虑 | t | 8.258 | 成品钢构件，损耗0% | / | / | 甲方提供施工主便道；甲方提供安全等标识标牌；但乙方须人工、机械配合； | / | / | 按施工验收合格工程量计算，但不得超过图纸设计量 | 包含但不限于钢结构进场卸车、转运、吊装、配合检验、放线定位、测量、焊接、螺栓连接、固定安装、安装后的检验等 | 此项工作本次招标已取消，取消报价
|  | 010604001001 | 钢梁GL1、GL2、GL3 | 1.钢材品种、规格:H400*200*8*12,Q355B 2.除锈方法:喷砂除锈，除锈等级达到Bsa2.5级 3.防锈漆品种、涂刷遍数:喷涂两道车间保养底漆;刷两道环氧云铁中间漆100 um;刷两道环氧云铁面漆100 um 4.运距:结合现场实际情况自行考虑 | t | 30.455 |  | / | / | 甲方提供施工主便道；甲方提供安全等标识标牌；但乙方须人工、机械配合； | / | /
|  | 010606002004 | 钢檩条 | 1.钢材品种、规格:檩条100*100*3.5镀锌方钢管,檩条支托为100*100*3.5镀锌方钢管，Q355B 2.除锈方法:喷砂除锈，除锈等级达到Bsa2.5级 3.防锈漆品种、涂刷遍数:喷涂两道车间保养底漆;刷两道环氧云铁中间漆100 um;刷两道环氧云铁面漆100 um 4.运距:结合现场实际情况自行考虑 | t | 6.522 |  | / | / | 甲方提供施工主便道；甲方提供安全等标识标牌；但乙方须人工、机械配合； | / | /
|  | 010606002005 | 钢檩条（柱饰面） | 1.钢材品种、规格:檩条40*40*3.5 | t | 1.267 |  | / | / | 甲方提供施工主便道；甲方提供安全等标识标牌；但乙方须人工、机械配合； | / | /
|  | A.7 | A.7 屋面及防水工程 | [8 empty] | 0
|  | 010701002001 | 屋面彩钢板 | 1.YX35-125-750型0.6mm厚灰色彩钢板、双坡屋脊盖板 2.单坡屋脊参见17J925-1 5/2-23 3.山墙做法参见17J925-1 9/2-24 | m2 | 844.43 | 灰色彩钢板、双坡屋脊盖板，损耗1% | / | / | 甲方提供施工主便道；甲方提供安全等标识标牌；但乙方须人工、机械配合； | / | / | 按施工验收合格工程量计算，但不得超过图纸设计量 | 包含但不限于材料、构件进场卸车、转运、吊装、配合检验、测量定位、固定安装、安装后检验等 | 此项工作本次招标已取消，取消报价
|  | 010702004001 | 屋面排水管 | 1.材质:无缝钢管落水管 2.规格:DN100 | m | 52.56 | 无缝钢管，损耗1% | / | / | 甲方提供施工主便道；甲方提供安全等标识标牌；但乙方须人工、机械配合； | / | /
|  | 010701001002 | 钢板天沟 | 1.厚度:3mm镀锌钢板、天沟处镀锌钢板水槽 | m2 | 166.88 | 镀锌钢板、镀锌钢板水槽，损耗1% | / | / | 甲方提供施工主便道；甲方提供安全等标识标牌；但乙方须人工、机械配合； | / | /
|  | B.1 | B.1 楼地面工程 | [8 empty] | 0
|  | 020102002001 | 加油岛 | 1.100*100深灰色防滑广场砖，缝宽5mm 1.C30混凝土浇筑 2.Φ8螺杆L=300mm 3.四周Φ32热镀锌钢管,外刷黑色油漆（除锈、底漆、面漆两道） 5.5mm厚钢板，230mm高，买入地面下30mm,外刷黑色油漆（除锈、底漆、面漆两道） | m2 | 76.44 | 广场砖、钢筋、钢管、钢板、水泥、沙、碎石、粉煤灰，损耗1% | / | / | 甲方提供施工主便道；甲方提供安全等标识标牌；但乙方须人工、机械配合； |  | 0 | 按施工验收合格工程量计算，但不得超过图纸设计量 | 包含但不限于材料进场卸车、吊运、堆码存放、配合检验、堆码存放、混凝土搅拌、浇筑、找平、抹面、养护、预埋件制作安装固定、广场砖铺设、找平、构件油漆喷涂等
|  | B.2 | B.2 墙、柱面工程 | [8 empty] | 0
|  | 020208001001 | 柱梁面装饰 | 1.龙骨材料种类、规格:40*40*3.5方管龙骨 2.4mm厚铝塑板 | m2 | 119.57 | 钢管龙骨、铝塑板，损耗1% | / | / | 甲方提供施工主便道；甲方提供安全等标识标牌；但乙方须人工、机械配合； |  | 0 | 按施工验收合格工程量计算，但不得超过图纸设计量 | 包含但不限于材料进场卸车、吊运、堆码存放、配合检验、定位安装、打孔固定等
|  |  | 其他 | [8 empty] | 0
|  | AB001 | 防撞柱 | 1.高度为900mm，Φ160*4钢管，140mm黄色反光漆居中两侧黑红相同，均匀变化，地坪下预埋420mm高 2.防撞柱钢管内用C15混凝土灌实 3.预埋Φ180*5钢管底座,预埋管与防撞柱间缝隙灌入沥青麻丝 4.10mm厚套筒定位钢板（400*400） | 个 | 12 | 钢管、钢板，损耗1% | / | / | 甲方提供施工主便道；甲方提供安全等标识标牌；但乙方须人工、机械配合； |  | 0 | 按施工验收合格工程量计算，但不得超过图纸设计量 | 包含但不限于材料进场卸车、吊运、堆码存放、配合检验、混凝土搅拌、浇筑、修整、构件制作及定位安装等
|  | 010702004002 | 落水横管 | 1.DE110UPVC落水横管 | m | 38.4 | DE110UPVC落水横管，损耗1% | / | / | 甲方提供施工主便道；甲方提供安全等标识标牌；但乙方须人工、机械配合； |  | 0 | 按施工验收合格工程量计算，但不得超过图纸设计量 | 包含但不限于材料进场卸车、运输、堆码存放、裁切、修理、连接、定位安装、打孔固定等
|  | 2.1.2.2 | 太白西服务区（北区）加油加气罩棚 电气工程 | [8 empty] | 0
|  |  | 强电 | [8 empty] | 0
|  | 030204018001 | 静电接地报警仪 | 1.名称、型号:静电接地报警仪 JDB-2型 | 套 | 1 | 静电接地报警仪，损耗0% | / | / | 甲方提供施工主便道；甲方提供安全等标识标牌；但乙方须人工、机械配合； |  | 0 | 按施工验收合格工程量计算，但不得超过图纸设计量 | 包含但不限于设备进场卸车、吊运、配合检验、定位安装、墙地面打孔固定等
|  | 030204018002 | 人体静电释放桩 | 1.名称、型号:人体静电释放桩 KD-PSA | 套 | 3 | 人体静电释放桩，损耗0% | / | / | 甲方提供施工主便道；甲方提供安全等标识标牌；但乙方须人工、机械配合； |  | 0
|  | 030213003001 | 装饰灯 | 1.名称:防爆罩棚灯 2.规格:LED150W IP65 ExdIICT4 3.安装高度:吸顶安装 | 套 | 10 | 设计要求的各型号灯具，损耗0% | / | / | 甲方提供施工主便道；甲方提供安全等标识标牌；但乙方须人工、机械配合； |  | 0 | 按施工验收合格工程量计算，但不得超过图纸设计量 | 包含但不限于灯具进场卸车、运输、存放、配合检验、定位安装、打孔固定等
|  | 030213003002 | 装饰灯 | 1.名称:防爆应急照明灯 2.规格:A型灯具 DC36V IP65 ExdIIBT4 3.安装高度:壁挂 | 套 | 4 |  | / | / | 甲方提供施工主便道；甲方提供安全等标识标牌；但乙方须人工、机械配合； |  | 0
|  | 030208001001 | 电力电缆 | 1.型号、规格:ZR-YJV22-3*2.5 2.敷设方式:桥架、管道敷设 | m | 303.9 | 电缆，损耗1% | / | / | 甲方提供施工主便道；甲方提供安全等标识标牌；但乙方须人工、机械配合； |  | 0 | 按施工验收合格工程量计算，但不得超过图纸设计量 | 含但不限于材料进场卸车、转运、配合检验、布线所需的桥架制作、管道敷设、电缆固定、线头预留及保护等
|  | 030212001001 | 电气配管 | 1.材质:焊接钢管 2.规格:SC25 3.配置形式及部位:暗配 | m | 303.9 | 钢管，损耗1% | / | / | 甲方提供施工主便道；甲方提供安全等标识标牌；但乙方须人工、机械配合； |  | 0 | 按施工验收合格工程量计算，但不得超过图纸设计量 | 包含但不限于钢管进场卸车、运输、堆码存放、配合检验、切割、焊接、开槽、修理、打孔、布管、回填等
|  | 030209002001 | 避雷装置 | 1.受雷体名称、材质、规格、技术要求（安装部分）:避雷带采用φ10镀锌圆钢 2.引下线材质、规格、技术要求（引下形式）:利用建筑物主筋引下 3.其余未尽事宜详见设计图纸 | 项 | 1 | 圆钢，损耗1% | / | / | 甲方提供施工主便道；甲方提供安全等标识标牌；但乙方须人工、机械配合； |  | 0 | 按施工验收合格工程量计算，但不得超过图纸设计量 | 包含但不限于材料进场卸车、运输、堆码存放、镀锌圆钢制作、定位安装、与建筑物主筋焊接等
|  | 030209001001 | 接地装置 | 1.接地母线材质、规格:热镀锌扁钢40*4 2.接地极材质、规格:热镀锌角钢50*50*5 L=2.5m 3.等电位端子箱安装 4.其余未尽事宜详见设计图纸 | 项 | 1 | 扁钢、角钢，损耗1%；等电位端子箱，损耗0% | / | / | 甲方提供施工主便道；甲方提供安全等标识标牌；但乙方须人工、机械配合； |  | 0 | 按施工验收合格工程量计算，但不得超过图纸设计量 | 包含但不限于材料进场卸车、运输、存放、构件制作及定位安装等
|  | 030211008001 | 接地系统调试 | 1.类别:接地网 | 系统 | 1 | / | / | / | 甲方提供施工主便道；甲方提供安全等标识标牌；但乙方须人工、机械配合； |  | 0 | 按施工验收合格工程量计算，但不得超过图纸设计量 | 包含但不限于接地系统通电调试、问题查找、维修等
|  |  | 弱电 | [8 empty] | 0
|  | 030212001002 | 电气配管 | 1.材质:焊接钢管 2.规格:SC20 | m | 1265.4 | 钢筋，损耗1% | / | / | 甲方提供施工主便道；甲方提供安全等标识标牌；但乙方须人工、机械配合； |  | 0 | 按施工验收合格工程量计算，但不得超过图纸设计量 | 包含但不限于材料进场卸车、运输、堆码存放、配合检验、切割、焊接、定位安装等
|  | 030212003001 | 电气配线 | 1.配线形式:管内穿线 2.型号规格:ZR-RVV-4*1.0 | m | 632.7 | 设计要求的各型号电缆，损耗1% | / | / | 甲方提供施工主便道；甲方提供安全等标识标牌；但乙方须人工、机械配合； |  | 0 | 按施工验收合格工程量计算，但不得超过图纸设计量 | 包含但不限于材料进场卸车、转运、配合检验、穿线、线头预留及保护等
|  | 030212003002 | 电气配线 | 1.配线形式:管内穿线 2.型号规格:UTP-5e | m | 632.7 |  | / | / | 甲方提供施工主便道；甲方提供安全等标识标牌；但乙方须人工、机械配合； |  | 0 | 按施工验收合格工程量计算，但不得超过图纸设计量
|  | 031208008001 | 电视监控摄像设备 | 1.名称:防爆摄像机 2.类型:DS-2XE6222F-IS | 台 | 15 | 防爆摄像机，损耗0% | / | / | 甲方提供施工主便道；甲方提供安全等标识标牌；但乙方须人工、机械配合； |  | 0 | 按施工验收合格工程量计算，但不得超过图纸设计量 | 包含但不限于设备进场卸车、运输、配合检验、存放保护、定位安装、配件安装、墙地面打孔固定等
|  | 2.1.3 | 太白西服务区（北区）油气合建罐区 | [8 empty] | 0
|  | 2.1.3.1 | 太白西服务区（北区）油气合建站罐区 土建工程 | [8 empty] | 0
|  |  | 加油罐及围堰 | [8 empty] | 0
|  | 010101002001 | 挖土方 | 1.土壤类别:综合土 2.弃土运距:场内 | m3 | 1664.92 | / | / | / | 甲方提供施工主便道；甲方提供安全等标识标牌；但乙方须人工、机械配合； |  | 0 | 按施工验收合格工程量计算，但不得超过图纸设计量 | 包括但不限于场内等挖方、倒运、平整、夯实、放坡、排水等。
|  | 010103001001 | 砂砾垫层 | 1.土质要求:砂砾 2.密实度要求:≥0.96 3.夯填(碾压):碾压 4.运输距离:场内 | m3 | 331.25 | 砂砾，损耗1% | / | / | 甲方提供施工主便道；甲方提供安全等标识标牌；但乙方须人工、机械配合； |  | 0 | 按施工验收合格工程量计算，但不得超过图纸设计量 | 包含但不限于材料进场卸车、运输、堆码存放、配合检验、铺设、平整、碾压等
|  | 010103001003 | 细砂回填 | 1.土质要求:细砂 2.夯填(碾压):碾压 3.运输距离:场内 | m3 | 1075.63 | 细沙，损耗1% | / | / | 甲方提供施工主便道；甲方提供安全等标识标牌；但乙方须人工、机械配合； |  | 0 | 按施工验收合格工程量计算，但不得超过图纸设计量 | 包含但不限于材料进场卸车、运输、堆码存放、配合检验、回填、平整、碾压等
|  | 010401006001 | 油罐垫层 | 1.混凝土强度等级:C20 2.混凝土拌和料要求:现场搅拌 | m3 | 13.43 | 水泥、沙、粉煤灰、碎石，损耗1% | / | / | 甲方提供施工主便道；甲方提供安全等标识标牌；但乙方须人工、机械配合； |  | 0 | 按施工验收合格工程量计算，但不得超过图纸设计量 | 包括但不限于混凝土现场搅拌及浇筑设备的安装、清洗、维护、保管；混凝土的运输、浇筑、找平、抹面、养护、清理、剔凿、维修、后浇带保护、砼试块制作及装卸等，包括但不限于从材料场内运输直至各结构按图纸完成混凝土工程过程中所有的工作内容
|  | 010401003001 | 满堂基础 | 1.底板厚度:400mm 2.混凝土强度等级:C30P6 3.混凝土拌和料要求:现场搅拌 | m3 | 61.06 | 水泥、沙、粉煤灰、碎石，损耗1% | / | / | 甲方提供施工主便道；甲方提供安全等标识标牌；但乙方须人工、机械配合； |  | 0
|  | 010416001001 | 现浇混凝土钢筋(满堂基础) | 1.钢筋种类、规格:螺纹钢ф10以内 | t | 0.138 | 钢筋，损耗1%以内 | / | / | 甲方提供施工主便道；甲方提供安全等标识标牌；但乙方须人工、机械配合； |  | 0 | 按施工验收合格工程量计算，但不得超过图纸设计量 | 包括但不限于所有钢筋进场吊运、卸车转运、堆码配料、翻样加工、各类焊接、电渣压力焊、绑扎连接、直螺纹刻丝连接，直螺纹套筒，止水材料的安装，水泥撑和垫块安装，配合安装工程预留预埋，配合钢筋试验所需的钢筋试件制作及装卸，扎丝，废料钢筋的整理回收，浇筑砼时钢筋的看护整修，其他所有预埋铁件（不含钢结构预埋件）加工、焊接及安装等
|  | 010416001002 | 现浇混凝土钢筋(满堂基础) | 1.钢筋种类、规格:螺纹钢ф10以上 | t | 5.012 |  | / | / | 甲方提供施工主便道；甲方提供安全等标识标牌；但乙方须人工、机械配合； |  | 0
|  | 010417002002 | 预埋铁件 (满堂基础) | 1.钢筋种类、规格:Q345M30锚栓、10mm厚钢板 | t | 0.344 | 成品钢构件，损耗0% | / | / | 甲方提供施工主便道；甲方提供安全等标识标牌；但乙方须人工、机械配合； |  | 0 | 按施工验收合格工程量计算，但不得超过图纸设计量 | 包含但不限于材料进场卸车、吊运、堆码存放、配合检验、堆码存放、定位安装、保护等
|  | 010306002001 | 围堰 | 1.垫层材料种类、厚度:3:7灰土 2.基础及墙体:MU10砖砌体M7.5水泥砂浆 3.装饰面层:12厚水泥砂浆打底，贴200*300外墙面砖 | m | 49.72 | 水泥、沙、砖、瓷砖，损耗1% | / | / | 甲方提供施工主便道；甲方提供安全等标识标牌；但乙方须人工、机械配合； |  | 0 | 按施工验收合格工程量计算，但不得超过图纸设计量 | 包含但不限于材料进场卸车、吊运、堆码存放、配合检验、灰土及水泥砂浆搅拌、灰土铺设碾压夯实、墙体砌筑、勾缝、扫毛、瓷砖粘贴等
|  | 010402001001 | 围堰构造柱 | 1.混凝土强度等级:C25 2.混凝土拌和料要求:现场搅拌 | m3 | 0.39 | 水泥、沙、粉煤灰、碎石，损耗1% | / | / | 甲方提供施工主便道；甲方提供安全等标识标牌；但乙方须人工、机械配合； |  | 0 | 按施工验收合格工程量计算，但不得超过图纸设计量 | 包含但不限于混凝土搅拌、运输、浇筑、找平、修整、抹面、养护等
|  | 010416001003 | 现浇混凝土钢筋(围堰构造柱) | 1.钢筋种类、规格:螺纹钢ф10以内 | t | 0.005 | 钢筋，损耗1%以内 | / | / | 甲方提供施工主便道；甲方提供安全等标识标牌；但乙方须人工、机械配合； |  | 0 | 按施工验收合格工程量计算，但不得超过图纸设计量 | 包括但不限于所有钢筋进场吊运、卸车转运、堆码配料、翻样加工、各类焊接、电渣压力焊、绑扎连接、直螺纹刻丝连接，直螺纹套筒，止水材料的安装，水泥撑和垫块安装，配合安装工程预留预埋，配合钢筋试验所需的钢筋试件制作及装卸，扎丝，废料钢筋的整理回收，浇筑砼时钢筋的看护整修，其他所有预埋铁件（不含钢结构预埋件）加工、焊接及安装等
|  | 010416001004 | 现浇混凝土钢筋(围堰构造柱) | 1.钢筋种类、规格:螺纹钢ф10以上 | t | 0.028 |  | / | / | 甲方提供施工主便道；甲方提供安全等标识标牌；但乙方须人工、机械配合； |  | 0
|  | 010407001001 | 加油机底部基础 | 1.混凝土底座（暂按C30计） 2.砌体 3.垫层（暂按C15计） 4.角钢（L50*50*6） 5.挖土方 | m | 19.6 | 水泥、沙、粉煤灰、碎石、钢筋，损耗1% | / | / | 甲方提供施工主便道；甲方提供安全等标识标牌；但乙方须人工、机械配合； |  | 0 | 按施工验收合格工程量计算，但不得超过图纸设计量 | 包括但不限于混凝土现场搅拌及浇筑设备的安装、清洗、维护、保管；混凝土的运输、浇筑、找平、抹面、养护、清理、剔凿、维修、后浇带保护、砼试块制作及装卸等，包括但不限于从材料场内运输直至各结构按图纸完成混凝土工程过程中所有的工作内容
|  | AB001 | 成品人孔井 | 1.成品人孔井(含井盖) 2.孔径(D=1200mm) | 个 | 10 | 水泥、沙、粉煤灰、碎石、钢筋，损耗1% | / | / | 甲方提供施工主便道；甲方提供安全等标识标牌；但乙方须人工、机械配合； |  | 0 | 按施工验收合格工程量计算，但不得超过图纸设计量 | 包含但不限于人孔井开挖、修整、夯实、混凝土搅拌、浇筑、抹面、修理、养护、井盖制作及安装。
|  | 010407001002 | 柴油通气管管墩（暂按C30计） | 1.混凝土强度等级:C30 2.混凝土拌和料要求:现场搅拌 | m3 | 0.25 | 水泥、沙、粉煤灰、碎石，损耗1% | / | / | 甲方提供施工主便道；甲方提供安全等标识标牌；但乙方须人工、机械配合； |  | 0 | 按施工验收合格工程量计算，但不得超过图纸设计量 | 包含但不限于混凝土搅拌、浇筑、找平、修整、抹面、养护等
|  | 020102002001 | 围堰内块料地面 | 1.铺30~60厚浅黄色广场砖200x200(干水擦缝铺实拍平，水泥浆擦缝) 2.30厚1:2.5水泥砂浆装(掺专用建筑胶) 3.80厚C25细石混凝土 | m2 | 118.17 | 水泥、沙、粉煤灰、碎石、砖，损耗1% | / | / | 甲方提供施工主便道；甲方提供安全等标识标牌；但乙方须人工、机械配合； |  | 0 | 按施工验收合格工程量计算，但不得超过图纸设计量 | 包含但不限于混凝土搅拌、运输、浇筑、找平、修理、养护、广场砖铺设、水泥浆制作及擦缝等
|  |  | 设备基础及设施 | [8 empty] | 0
|  | 010404001001 | 钢筋混凝土防护堤 | 1.厚度:250mm 2.混凝土强度等级:C30P6 垫层:C20 3.20厚1:2.5水泥砂浆面层 4.钢筋规格:Φ8、12 | m | 36.51 | 水泥、沙、粉煤灰、碎石、钢筋，损耗1% | / | / | 甲方提供施工主便道；甲方提供安全等标识标牌；但乙方须人工、机械配合； |  | 0 | 按施工验收合格工程量计算，但不得超过图纸设计量 | 包含但不限于混凝土浇筑、找平、抹面、修理、凿除、养护、钢筋翻样、制作安装、绑扎固定、浇筑保护等
|  | 010703004001 | 防护堤伸缩缝 | 1.做法详见图纸 2.每隔20m设一道伸缩缝,伸缩缝宽80mm | m | 0.5 | / | / | / | 甲方提供施工主便道；甲方提供安全等标识标牌；但乙方须人工、机械配合； |  | 0 | 按施工验收合格工程量计算，但不得超过图纸设计量 | 保护但不限于根据图纸要求预留、切割伸缩缝等
|  | 020101003002 | 防护堤内地面 | 1.100厚C25混凝土面层,抗渗等级P6 2.150厚3:7灰土垫层 3.素土夯实 | m2 | 85.4 | 水泥、沙、粉煤灰、碎石，损耗1% | / | / | 甲方提供施工主便道；甲方提供安全等标识标牌；但乙方须人工、机械配合； |  | 0 | 按施工验收合格工程量计算，但不得超过图纸设计量 | 包含但不限于挖方、平整、回填、夯实、灰土制作搅拌、铺设、碾压、面层混凝土搅拌、浇筑、找平、抹面、修理、养护等
|  | 010302006001 | 砖砌台阶 | 做法详见05J909 SW5 台1A [项目特征] 1.防护堤位置台阶 2.60厚C15混凝土，随打随抹，上撒1:1水泥砂子压实赶光，台阶面向外坡1% 3.300厚粒径5~32卵石(砾石)灌M2.5混合砂浆宽出面层100 4.素土夯实 | m2 | 3.2 | 水泥、沙、粉煤灰、碎石，损耗1% | / | / | 甲方提供施工主便道；甲方提供安全等标识标牌；但乙方须人工、机械配合； |  | 0 | 按施工验收合格工程量计算，但不得超过图纸设计量 | 包含但不限于挖方、修整、夯实、混凝土浇筑、抹面、压实赶光、灌浆、养护等
|  | 010302001001 | 砖砌台阶挡墙 | 1.20厚水泥砂浆面层 2.MU15实心砖 M7.5水泥砂浆砌筑 3.素土夯实 | m3 | 4.16 | 实心砖、水泥、沙，损耗1% | / | / | 甲方提供施工主便道；甲方提供安全等标识标牌；但乙方须人工、机械配合； |  | 0 | 按施工验收合格工程量计算，但不得超过图纸设计量 | 包含但不限于材料进场卸车、吊运、堆码存放、配合检验、水泥砂浆搅拌、墙体砌筑、勾缝、素土修整及夯实等
|  |  | 工艺管沟及管道埋地 | [8 empty] | 0
|  | 010407003001 | 车行道下工艺管沟 | 1.沟截面尺寸:1250宽*700深 2.做法:详设计图 | m | 23.64 |  | / | / | 甲方提供施工主便道；甲方提供安全等标识标牌；但乙方须人工、机械配合； |  | 0 | 按施工验收合格工程量计算，但不得超过图纸设计量 | 包含但不限于沟槽修整、混凝土浇筑、抹面、养护，材料由材料场运输至施工部位。
|  | 010407003002 | 车行道下工艺管沟 | 1.沟截面尺寸:1250宽*1000深 2.做法:详设计图 | m | 9.9 |  | / | / | 甲方提供施工主便道；甲方提供安全等标识标牌；但乙方须人工、机械配合； |  | 0
|  | 010101002001 | 挖土方 | 1.输油管道埋地敷设挖土方、回填 | m3 | 32.11 |  | / | / | 甲方提供施工主便道；甲方提供安全等标识标牌；但乙方须人工、机械配合； |  | 0 | 按施工验收合格工程量计算，但不得超过图纸设计量 | 包括但不限于场内等挖方、倒运、平整、夯实、放坡、排水等。
|  |  | 设备基础 | [8 empty] | 0
|  | 010401003003 | LNG潜液泵撬基础 | 1.基础截面尺寸:2300mm*1900mm 2.做法:详设计图 | m3 | 4.75 |  | / | / | 甲方提供施工主便道；甲方提供安全等标识标牌；但乙方须人工、机械配合； |  | 0 | 按施工验收合格工程量计算，但不得超过图纸设计量 | 包含但不限于设备基础测量定位、平整、夯实、混凝土现场搅拌及浇筑设备的安装、清洗、维护、保管；混凝土的运输、浇筑、找平、抹面、养护、清理、剔凿、维修、后浇带保护、砼试块制作及装卸等，包括但不限于从材料场内运输直至各结构按图纸完成混凝土工程过程中所有的工作内容
|  | 010401003004 | 气化撬基础 | 1.基础截面尺寸:3200mm*1600mm 2.做法:详设计图 | m3 | 6.14 |  | / | / | 甲方提供施工主便道；甲方提供安全等标识标牌；但乙方须人工、机械配合； |  | 0
|  | 010401003005 | 卸车增压撬基础 | 1.基础截面尺寸:3750mm*2050mm 2.做法:详设计图 | m3 | 9.23 |  | / | / | 甲方提供施工主便道；甲方提供安全等标识标牌；但乙方须人工、机械配合； |  | 0
|  | 010401003006 | 钢平台基础 | 1.做法:详设计图 2.钢梯做法详见15J401-T2B08 3.平台钢梯栏杆做法详见15J401图TL21;平台钢护栏做法详见15J401 LC11c-1200;栏杆底部设置踢脚板,做法详见15J401栏杆节点详图B33页6节点 | 处 | 1 |  | / | / | 甲方提供施工主便道；甲方提供安全等标识标牌；但乙方须人工、机械配合； |  | 0
|  | 010401003007 | 放散管基础 | 1.基础截面尺寸:500mm*500mm 2.做法:详设计图 | m3 | 0.55 |  | / | / | 甲方提供施工主便道；甲方提供安全等标识标牌；但乙方须人工、机械配合； |  | 0
|  | 2.1.3.2 | 太白西服务区（北区）油气合建站加油部分 工艺工程 | [8 empty] | 0
|  | 030504003001 | 大型金属油罐安装 | 1.名称:储油罐（SF双层罐） 2.型号、规格:30m³ φ2400*7100 3.材质:内层罐体钢板厚度7mm，封头钢板厚度8mm；外层玻璃纤维增强塑料壁厚不小于4mm | 台 | 5 | 储油罐，损耗0% | / | / | 甲方提供施工主便道；甲方提供安全等标识标牌；但乙方须人工、机械配合； | / | / | 按施工验收合格工程量计算，但不得超过图纸设计量 | 包含但不限于储油罐进场卸车、转运、配合检验、吊装、定位、安装、回填等 | 此项工作本次招标已取消，取消报价
|  | CB001 | 加油机 | 1.名称:四枪三油品加油机 2.型号、规格:汽油枪流量5-50L/Min（汽油加油枪具有真空辅助式、分散式油气回收功能） 3.含真空泵 | 台 | 2 | 四枪三油品加油机，损耗0% | / | / | 甲方提供施工主便道；甲方提供安全等标识标牌；但乙方须人工、机械配合； |  | 0 | 按施工验收合格工程量计算，但不得超过图纸设计量 | 包含但不限于加油机进场卸车、转运、配合检验、吊装、定位、安装后的验收
|  | CB002 | 加油机 | 1.名称:双枪双油品加油机 2.型号、规格:柴油枪流量5-80L/Min 3.含真空泵 | 台 | 2 | 双枪双油品加油机，损耗0% | / | / | 甲方提供施工主便道；甲方提供安全等标识标牌；但乙方须人工、机械配合； |  | 0
|  | 030109001001 | 离心式泵 | 1.名称:潜油泵 2.型号:标准型0.75匹 最大流量：240（升/分）单相220V 50Hz≤1500kw 出口压力不大于350kPa | 台 | 5 | 潜油泵，损耗0% | / | / | 甲方提供施工主便道；甲方提供安全等标识标牌；但乙方须人工、机械配合； |  | 0 | 按施工验收合格工程量计算，但不得超过图纸设计量 | 包含但不限于设备、构件进场卸车、转运、配合检验、定位、打孔、焊接、螺栓连接、安装、安装后的检验等
|  | 030617008001 | 水位计安装 | 1.名称:液位计（碳钢）DN100 2.带高液位报警功能 | 个 | 5 | 液位计，损耗0% | / | / | 甲方提供施工主便道；甲方提供安全等标识标牌；但乙方须人工、机械配合； |  | 0
|  | 030607003001 | 低压法兰阀门 | 1.名称:卸油防溢阀 2.型号、规格:DN100 | 个 | 10 | 卸油防溢阀，损耗0% | / | / | 甲方提供施工主便道；甲方提供安全等标识标牌；但乙方须人工、机械配合； |  | 0
|  | 030601004001 | 低压碳钢管 | 1.材质:无缝钢管 2.连接形式:焊接 3.规格:D108*4.5 4.套管形式、材质、规格:防渗套管DN125 5.压力试验、吹扫、清洗设计要求:详图纸说明 6.除锈、刷油、防腐、绝热及保护层设计要求:除锈后，防腐采用3PE防腐层,全称为熔结环氧挤塑聚乙烯结构防护层,结构由以下三层组成:底层为溶结环氧粉末涂层(≥2800um);中间层为胶粘剂(170至250um);面层为挤塑聚乙烯(约2mm)。防护层总厚度约1.8至3.7mm。 | m | 65 | 无缝钢管，损耗1% | / | / | 甲方提供施工主便道；甲方提供安全等标识标牌；但乙方须人工、机械配合； |  | 0 | 按施工验收合格工程量计算，但不得超过图纸设计量 | 包含但不限于材料、配件进场卸车、转运、配合检验、切割、热熔连接、焊接、配件安装、压力试验吹扫等
|  | 030601004002 | 低压碳钢管 | 1.材质:无缝钢管 2.连接形式:焊接 3.规格:D57*4.0 4.套管形式、材质、规格:防渗套管DN80 5.压力试验、吹扫、清洗设计要求:详图纸说明 6.除锈、刷油、防腐、绝热及保护层设计要求:除锈后，防腐采用3PE防腐层,全称为熔结环氧挤塑聚乙烯结构防护层,结构由以下三层组成:底层为溶结环氧粉末涂层(≥2800um);中间层为胶粘剂(170至250um);面层为挤塑聚乙烯(约2mm)。防护层总厚度约1.8至3.7mm。 | m | 30 |  | / | / | 甲方提供施工主便道；甲方提供安全等标识标牌；但乙方须人工、机械配合； |  | 0
|  | 030601015001 | 低压塑料管 | 1.材质:双层复合管道 2.连接形式:热熔连接 3.规格:φ75/63 4.套管形式、材质、规格:防渗套管DN80 5.压力试验、吹扫设计要求:详图纸说明 | m | 252 | 双层复合管道，损耗1% | / | / | 甲方提供施工主便道；甲方提供安全等标识标牌；但乙方须人工、机械配合； |  | 0
|  | 030601015002 | 低压塑料管 | 1.材质:单层复合管道 2.连接形式:热熔连接 3.规格:φ63 4.套管形式、材质、规格:防渗套管DN80 5.压力试验、吹扫设计要求:详图纸说明 | m | 40 | 单层复合管道，损耗1% | / | / | 甲方提供施工主便道；甲方提供安全等标识标牌；但乙方须人工、机械配合； |  | 0
|  | 030604001001 | 低压碳钢管件 | 1.名称:钢制90°长半径弯头（IIδ=4.5） 2.规格:DN100 | 个 | 5 | 设计要求的各型号低压碳钢管件，损耗0% | / | / | 甲方提供施工主便道；甲方提供安全等标识标牌；但乙方须人工、机械配合； |  | 0
|  | 030604001002 | 低压碳钢管件 | 1.名称:钢制90°长半径弯头（20# IIδ=4.0） 2.规格:DN50 | 个 | 4 |  | / | / | 甲方提供施工主便道；甲方提供安全等标识标牌；但乙方须人工、机械配合； |  | 0
|  | 030604001003 | 低压碳钢管件 | 1.名称:钢制同心异径管 2.规格:DN50*40 | 个 | 6 |  | / | / | 甲方提供施工主便道；甲方提供安全等标识标牌；但乙方须人工、机械配合； |  | 0
|  | 030604001004 | 低压碳钢管件 | 1.名称:钢制同心异径管 2.规格:DN50*25 | 个 | 2 |  | / | / | 甲方提供施工主便道；甲方提供安全等标识标牌；但乙方须人工、机械配合； |  | 0
|  | 030604001005 | 低压碳钢管件 | 1.名称:无缝钢管等径三通 2.规格:DN100 | 个 | 2 | 设计要求的各型号三通，损耗0% | / | / | 甲方提供施工主便道；甲方提供安全等标识标牌；但乙方须人工、机械配合； |  | 0
|  | 030604001006 | 低压碳钢管件 | 1.名称:无缝钢管等径三通 2.规格:DN50 | 个 | 3 |  | / | / | 甲方提供施工主便道；甲方提供安全等标识标牌；但乙方须人工、机械配合； |  | 0
|  | 030604011001 | 低压塑料管件 | 1.名称:双层复合管等径三通 2.规格:φ75/63 | 个 | 3 |  | / | / | 甲方提供施工主便道；甲方提供安全等标识标牌；但乙方须人工、机械配合； |  | 0
|  | 030604011002 | 低压塑料管件 | 1.名称:单层复合管等径三通 2.规格:φ63 | 个 | 1 |  | / | / | 甲方提供施工主便道；甲方提供安全等标识标牌；但乙方须人工、机械配合； |  | 0
|  | 030610002001 | 低压碳钢平焊法兰 | 1.名称:钢制法兰 2.型号:SO-RF 1.6MPa（B） 3.规格:DN50 | 副 | 20 | 设计要求的各型号法兰，损耗0% | / | / | 甲方提供施工主便道；甲方提供安全等标识标牌；但乙方须人工、机械配合； |  | 0 | 按施工验收合格工程量计算，但不得超过图纸设计量 | 包含但不限于设备、构件进场卸车、转运、配合检验、定位、打孔、焊接、螺栓连接、安装、安装后的检验等
|  | 030610002002 | 低压碳钢平焊法兰 | [项目特征] 1.名称:钢制法兰 2.型号:SO-RF 1.6MPa（B） 3.规格:DN100 | 副 | 32 |  | / | / | 甲方提供施工主便道；甲方提供安全等标识标牌；但乙方须人工、机械配合； |  | 0
|  | 030610002003 | 低压碳钢平焊法兰 | 1.名称:钢塑转换法兰 2.型号:WN-RF 1.6MPa（B） 3.规格:DN50 | 副 | 10 |  | / | / | 甲方提供施工主便道；甲方提供安全等标识标牌；但乙方须人工、机械配合； |  | 0
|  | CB003 | 螺栓、螺母安装 | 1.全螺纹螺柱:M12*85（80个），M16*95（128个） 2.螺母:M12（160个），M16（256个） | 项 | 1 | 螺栓，损耗0% | / | / | 甲方提供施工主便道；甲方提供安全等标识标牌；但乙方须人工、机械配合； |  | 0
|  | 030607003002 | 低压法兰阀门 | 1.名称:球阀 2.材质:碳钢（阀体） 3.型号、规格:Q41F-16C DN50 | 个 | 5 | 各型号球阀，损耗0% | / | / | 甲方提供施工主便道；甲方提供安全等标识标牌；但乙方须人工、机械配合； |  | 0
|  | 030607003003 | 低压法兰阀门 | 1.名称:球阀 2.材质:碳钢（阀体） 3.型号、规格:Q41F-16C DN100 | 个 | 6 |  | / | / | 甲方提供施工主便道；甲方提供安全等标识标牌；但乙方须人工、机械配合； |  | 0
|  | 030607001001 | 低压螺纹阀门 | 1.名称:球阀 2.材质:碳钢（阀体） 3.型号、规格:Q41F-16C DN25 | 个 | 5 |  | / | / | 甲方提供施工主便道；甲方提供安全等标识标牌；但乙方须人工、机械配合； |  | 0
|  | CB004 | 量油器 | 1.名称:量油帽（带阀带锁） DN100 | 套 | 5 | 量油帽，损耗0% | / | / | 甲方提供施工主便道；甲方提供安全等标识标牌；但乙方须人工、机械配合； |  | 0
|  | 030607003004 | 低压法兰阀门 | 1.名称:防雨型阻火器 GZDⅡ，组合件，PN10,RF 2.型号、规格:DN50 | 个 | 5 | 防雨型阻火器，损耗0% | / | / | 甲方提供施工主便道；甲方提供安全等标识标牌；但乙方须人工、机械配合； |  | 0
|  | 030607003005 | 低压法兰阀门 | 1.名称:阻火机械呼吸阀 2.型号、规格:DN50 3.带阻火装置：RF HG20592,PN10；设计压力（1~3kPa.G），常温；汽油油气介质，排放能力（≥15m³/h），吸入能力（≥15m³/h），设定排放压力（2~3kPa.G），设定吸入压力（-2~-1.5kPa.G），排放背压（1atm）。 | 个 | 1 | 阻火机械呼吸阀，损耗0% | / | / | 甲方提供施工主便道；甲方提供安全等标识标牌；但乙方须人工、机械配合； |  | 0
|  | 030607001002 | 低压螺纹阀门 | 1.名称:测试三通 2.型号、规格:DN25 | 个 | 1 | 测试三通，损耗0% | / | / | 甲方提供施工主便道；甲方提供安全等标识标牌；但乙方须人工、机械配合； |  | 0
|  | 030607003006 | 低压法兰阀门 | 1.名称:自闭式快速接头（带闷盖） 2.型号、规格:DN100 | 个 | 6 | 自闭式快速接头，损耗0% | / | / | 甲方提供施工主便道；甲方提供安全等标识标牌；但乙方须人工、机械配合； |  | 0
|  | 030610002004 | 低压碳钢平焊法兰 | 1.名称:钢塑过渡接头 2.规格:DN50 3.钢制部分：20#无缝钢，DN50，0.6MPa；塑质部分：导静电复合管道，φ63，0.6MPa。 | 副 | 16 | 钢塑过渡接头，损耗0% | / | / | 甲方提供施工主便道；甲方提供安全等标识标牌；但乙方须人工、机械配合； |  | 0
|  | 030607003007 | 低压法兰阀门 | 1.名称:金属软管 2.型号、规格:DN100，两端带快速接头（304不锈钢） | 个 | 5 | 金属软管，损耗0% | / | / | 甲方提供施工主便道；甲方提供安全等标识标牌；但乙方须人工、机械配合； |  | 0
|  | 030607003008 | 低压法兰阀门 | 1.名称:金属软管 2.型号、规格:DN50，两端带法兰长L=200mm（304不锈钢） | 个 | 4 |  | / | / | 甲方提供施工主便道；甲方提供安全等标识标牌；但乙方须人工、机械配合； |  | 0
|  | 030607001003 | 低压螺纹阀门 | 1.名称:单头螺纹短节（带四方头丝堵，检测口用） 2.型号、规格:DN25 | 个 | 5 | 单头螺纹短节，损耗0% | / | / | 甲方提供施工主便道；甲方提供安全等标识标牌；但乙方须人工、机械配合； |  | 0
|  | CB005 | 油气回收设备 | 1.名称:三次油气回收设备 | 套 | 1 | 三次油气回收设备，损耗0% | / | / | 甲方提供施工主便道；甲方提供安全等标识标牌；但乙方须人工、机械配合； |  | 0
|  | 030607003009 | 低压法兰阀门 | 1.名称:紧急切断阀 2.型号、规格:DN40 | 个 | 8 | 紧急切断阀，损耗0% | / | / | 甲方提供施工主便道；甲方提供安全等标识标牌；但乙方须人工、机械配合； |  | 0
|  | CB006 | 油气回收设备 | 1.名称:成品卸油箱（含DN100的卸油口5个，DN100的卸油油气回收口1个 | 套 | 1 | 成品卸油箱，损耗0% | / | / | 甲方提供施工主便道；甲方提供安全等标识标牌；但乙方须人工、机械配合； |  | 0
|  | 2.1.3.4 | 太白西服务区（北区）油气合建站 自控工程 | [8 empty] | 0
|  | 030208001001 | 电力电缆 | 1.规格:ZR-RVVP22-300/500V-16*1.5 2.敷设方式:桥架、管道敷设 | m | 95 | 设计要求的各型号电缆，损耗1% | / | / | 甲方提供施工主便道；甲方提供安全等标识标牌；但乙方须人工、机械配合； |  | 0 | 按施工验收合格工程量计算，但不得超过图纸设计量 | 包含但不限于材料进场卸车、转运、配合检验、布线所需的桥架制作、管道敷设、电缆固定、线头预留及保护等
|  | 030208001002 | 电力电缆 | 1.规格:ZR-RVVP22-0.5kV-8*1.5 2.敷设方式:桥架、管道敷设 | m | 219 |  | / | / | 甲方提供施工主便道；甲方提供安全等标识标牌；但乙方须人工、机械配合； |  | 0
|  | 030208001003 | 电力电缆 | 1.规格:ZR-RVVP-0.5kV-12*1.5 2.敷设方式:桥架、管道敷设 | m | 15 |  | / | / | 甲方提供施工主便道；甲方提供安全等标识标牌；但乙方须人工、机械配合； |  | 0
|  | 030208001004 | 电力电缆 | 1.规格:ZR-RVVP22-300/500V-4*1.5 2.敷设方式:桥架、管道敷设 | m | 603 |  | / | / | 甲方提供施工主便道；甲方提供安全等标识标牌；但乙方须人工、机械配合； |  | 0
|  | 030208001005 | 电力电缆 | 1.规格:ZR-RVVP-300/500V-4*1.5 2.敷设方式:桥架、管道敷设 | m | 23 |  | / | / | 甲方提供施工主便道；甲方提供安全等标识标牌；但乙方须人工、机械配合； |  | 0
|  | 030208001006 | 电力电缆 | 1.规格:ZR-RVVP-0.5kV-4*1.5 2.敷设方式:桥架、管道敷设 | m | 645 |  | / | / | 甲方提供施工主便道；甲方提供安全等标识标牌；但乙方须人工、机械配合； |  | 0
|  | 030208001007 | 电力电缆 | 1.规格:ZR-RVVP-500V-4*1.0 2.敷设方式:桥架、管道敷设 | m | 219 |  | / | / | 甲方提供施工主便道；甲方提供安全等标识标牌；但乙方须人工、机械配合； |  | 0
|  | 030208001008 | 电力电缆 | 1.规格:ZR-RVVP-300/500V-2*1.5 2.敷设方式:桥架、管道敷设 | m | 8 |  | / | / | 甲方提供施工主便道；甲方提供安全等标识标牌；但乙方须人工、机械配合； |  | 0
|  | 030208001009 | 电力电缆 | 1.规格:ZR-RVVP22-0.5kV-16*0.5 2.敷设方式:桥架、管道敷设 | m | 438 |  | / | / | 甲方提供施工主便道；甲方提供安全等标识标牌；但乙方须人工、机械配合； |  | 0
|  | 030208001010 | 电力电缆 | 1.规格:ZR-YJV22-0.6/1kV-4*2.5 2.敷设方式:桥架、管道敷设 | m | 294 |  | / | / | 甲方提供施工主便道；甲方提供安全等标识标牌；但乙方须人工、机械配合； |  | 0
|  | 030208001011 | 电力电缆 | 1.规格:ZR-YJV22-0.6/1kV-5*4.0 2.敷设方式:桥架、管道敷设 | m | 5 |  | / | / | 甲方提供施工主便道；甲方提供安全等标识标牌；但乙方须人工、机械配合； |  | 0
|  | 030208001012 | 电力电缆 | 1.规格:ZR-YJV22-0.6/1kV-3*4.0 2.敷设方式:桥架、管道敷设 | m | 119 |  | / | / | 甲方提供施工主便道；甲方提供安全等标识标牌；但乙方须人工、机械配合； |  | 0
|  | 030208001013 | 电力电缆 | 1.规格:ZR-YJV-0.6/1.0kV-3*2.5 2.敷设方式:桥架、管道敷设 | m | 5 |  | / | / | 甲方提供施工主便道；甲方提供安全等标识标牌；但乙方须人工、机械配合； |  | 0
|  | 030208001014 | 电力电缆 | 1.规格:ZR-YJV-0.6/1.0kV-4*4 2.敷设方式:桥架、管道敷设 | m | 8 |  | / | / | 甲方提供施工主便道；甲方提供安全等标识标牌；但乙方须人工、机械配合； |  | 0
|  | 030212003001 | 电气配线 | 1.导线型号、材质、规格:RJ45网线 | m | 90 | RJ45网线，损耗1% | / | / | 甲方提供施工主便道；甲方提供安全等标识标牌；但乙方须人工、机械配合； |  | 0 | 按施工验收合格工程量计算，但不得超过图纸设计量 | 包含但不限于材料进场卸车、转运、配合检验、布线、线头预留及保护等
|  | 030212003002 | 电气配线 | 1.配线形式:管内穿线 2.型号规格:UTP-5e | m | 219 | / | / | / | 甲方提供施工主便道；甲方提供安全等标识标牌；但乙方须人工、机械配合； |  | 0 | 按施工验收合格工程量计算，但不得超过图纸设计量 | 包含但不限于材料进场卸车、转运、配合检验、穿线、线头预留及保护等
|  | 030212001001 | 电气配管 | 1.材质:焊接钢管 2.规格:SC20 3.配置形式及部位:暗配 | m | 1083 | 钢管，损耗1% | / | / | 甲方提供施工主便道；甲方提供安全等标识标牌；但乙方须人工、机械配合； |  | 0 | 按施工验收合格工程量计算，但不得超过图纸设计量 | 包含但不限于材料进场卸车、转运、配合检验、切割、焊接、开槽钻孔、布管、回填等
|  | 030212001002 | 电气配管 | 1.材质:焊接钢管 2.规格:SC25 3.配置形式及部位:暗配 | m | 259 |  | / | / | 甲方提供施工主便道；甲方提供安全等标识标牌；但乙方须人工、机械配合； |  | 0
|  | 030212001003 | 电气配管 | 1.材质:焊接钢管 2.规格:SC40 3.配置形式及部位:暗配 | m | 15 |  | / | / | 甲方提供施工主便道；甲方提供安全等标识标牌；但乙方须人工、机械配合； |  | 0
|  | 030705001001 | 点型探测器 | 1.名称:可燃气体探测器 2.类型:催化燃烧式 ExdIICT4 IP65 | 只 | 5 | 可燃气体探测器，损耗0% | / | / | 甲方提供施工主便道；甲方提供安全等标识标牌；但乙方须人工、机械配合； |  | 0 | 按施工验收合格工程量计算，但不得超过图纸设计量 | 包含但不限于设备进场卸车、转运、配合检验、定位、打孔、安装、安装后的检验等
|  | 030705005001 | 报警控制器 | 1.多线制:壁挂式燃气报警控制器 2.安装方式:挂装 3.控制点数量:7 | 台 | 1 | 壁挂式燃气报警控制器，损耗0% | / | / | 甲方提供施工主便道；甲方提供安全等标识标牌；但乙方须人工、机械配合； |  | 0
|  | 2.2 | 太白西服务区南区 | [8 empty] | 0
|  | 2.2.1 | 太白西服务区（南区）油气合建站站房 | [8 empty] | 0
|  | 2.2.1.1 | 太白西服务区（南区）油气合建站站房 土建工程 | [8 empty] | 0
|  | A.1 | A.1 土(石)方工程 | [8 empty] | 0
|  | 010101001001 | 钻探及回填孔 | 1.部位:站房基础 | m2 | 279.57 | / | / | / | 甲方提供施工场地；甲方提供安全等标识标牌；但乙方须人工、机械配合； |  | 0 | 按施工验收合格工程量计算，但不得超过图纸设计量 | 包括但不限于按设计及勘测要求对场地内进行钻探、取样、回填孔等。
|  | 010101002001 | 挖土方 | 1.部位:站房基础 2.土壤类别:综合土 3.挖土平均厚度:3.55m,基础外边线外放1.5m 4.场内倒运土距离:1km 5.含放坡工程量 | m3 | 1139.73 | / | / | / | 甲方提供施工场地；甲方提供安全等标识标牌；但乙方须人工、机械配合； |  | 0 |  | 包括但不限于场内等挖方、倒运、平整、夯实、放坡、排水等。
|  | 010103001001 | 砂砾换填 | 1.部位：站房基础 2.土质要求:1.0m厚砂砾垫层 3.密实度要求:不小于0.97 4.夯填(碾压):碾压 | m3 | 290.88 | 砂砾，损耗1% | / | / | 甲方提供施工场地；甲方提供安全等标识标牌；但乙方须人工、机械配合； |  | 0 |  | 包括但不限于材料进场卸车、堆码存放、场内倒运、平整、碾压、夯实等。
|  | 010103001002 | 土方回填（周边） | 1.部位：站房基础 2.土质要求:块石土 3.夯填(碾压):碾压 4.密实度要求:不小于0.95 | m3 | 808.57 | / | / | / | 甲方提供施工场地；甲方提供安全等标识标牌；但乙方须人工、机械配合； |  | 0 |  | 包括但不限于场内等取土、倒运、平整、碾压、夯实等。
|  | A.3 | A.3 砌 筑 工 程 | [8 empty] | 0
|  | 010304001001 | 空心砖墙 | 1.部位:站房 2.墙体厚度:120mm 3.空心砖品种、规格、强度等级:非承重空心砖 4.砂浆强度等级、配合比:M7.5水泥泥砂浆 | m3 | 1.96 | 空心砖，损耗1%；水泥、沙损耗1% | / | / | 甲方提供施工场地；甲方提供安全等标识标牌；但乙方须人工、机械配合； |  | 0 | 按施工验收合格工程量计算，但不得超过图纸设计量 | 1、砌筑砂浆制作、运输 2、砌块运输和砌筑 3、砌体内加筋制作和安装 4、勾缝，混凝土灌芯 除以上4项具体内容外，包括但不限于从材料场内运输直至按图纸完成砌筑工程过程中所有的工作内容
|  | 010304001003 | 空心砖墙 | 1.部位:站房 2.墙体厚度:240mm/250mm 3.空心砖品种、规格、强度等级:非承重粘土多孔砖 4.砂浆强度等级、配合比:M7.5水泥砂浆 | m3 | 9.98 | 多孔砖，损耗1%；水泥、沙，损耗1% | / | / | 甲方提供施工场地；甲方提供安全等标识标牌；但乙方须人工、机械配合； |  | 0
|  | 010304001004 | 砌块墙 | 1.部位:站房 2.墙体厚度:200mm 3.空心砖品种、规格、强度等级:加气混凝土砌块 4.砂浆强度等级、配合比:M7.5混合砂浆 | m3 | 15.05 | 加气混凝土砌块，损耗1%；水泥、沙，损耗1% | / | / | 甲方提供施工场地；甲方提供安全等标识标牌；但乙方须人工、机械配合； |  | 0
|  | 010304001005 | 砌块墙 | 1.部位:站房 2.墙体厚度:250mm 3.空心砖品种、规格、强度等级:加气混凝土砌块 4.砂浆强度等级、配合比:M7.5混合砂浆 | m3 | 20.9 | 加气混凝土砌块，损耗1%；水泥、沙，损耗1% | / | / | 甲方提供施工场地；甲方提供安全等标识标牌；但乙方须人工、机械配合； |  | 0
|  | 010306002001 | 室内靠墙地沟 | 1.部位:站房 2.沟截面尺寸:600*600mm（ 宽*深） 3.地沟做法:陕09J16 第9页①、③ 4.地沟盖板:陕09J16 第45页 5.土方开挖及回填 | m | 5.71 | 水泥、沙、碎石、粉煤灰，损耗1%；钢筋，损耗0% | / | / | 甲方提供施工场地；甲方提供安全等标识标牌；但乙方须人工、机械配合； |  | 0 |  | 1.沟槽开挖、回填、平整、夯实 2.混凝土现场搅拌、混凝土的运输、浇筑、找平、抹面、养护、清理、剔凿、维修、后浇带保护、砼试块制作及装卸等 4.地沟盖板制作、养护、安装 除以上4项具体内容外，包括但不限于从材料场内运输直至搅拌地、浇筑养护按图纸完成地沟工程过程中所有的工作内容
|  | 010306002002 | 室外地沟 | 1.部位:站房 2.沟截面尺寸:600*600mm（ 宽*深） 3.地沟做法:陕09J16 第9页①、③ 4.地沟盖板:陕09J16 第45页 5.土方开挖及回填 | m | 3 |  | / | / | 甲方提供施工主便道；甲方提供安全等标识标牌；但乙方须人工、机械配合； |  | 0
|  | A.4 | A.4 混凝土及钢筋混凝土工程 | [8 empty] | 0
|  | 010401002001 | 独立基础 | 1.混凝土强度等级:C30 2.混凝土拌和料要求:现场搅拌 | m3 | 21.04 | 水泥、沙、碎石、粉煤灰，损耗1% | / | / | 甲方提供施工场地；甲方提供安全等标识标牌；但乙方须人工、机械配合； |  | 0 | 按施工验收合格工程量计算，但不得超过图纸设计量 | 包括但不限于混凝土现场搅拌及浇筑设备的安装、清洗、维护、保管；混凝土的运输、浇筑、找平、抹面、养护、清理、剔凿、维修、后浇带保护、砼试块制作及装卸等，包括但不限于从材料场内运输直至各结构按图纸完成混凝土工程过程中所有的工作内容
|  | 010403004001 | 素混凝土翻边 | 1.混凝土强度等级:C20 2.混凝土拌和料要求:现场搅拌 | m3 | 0.79 | 水泥、沙、碎石、粉煤灰，损耗1% | / | / | 甲方提供施工场地；甲方提供安全等标识标牌；但乙方须人工、机械配合； |  | 0
|  | 010401006001 | 基础垫层 | 1.混凝土强度等级:C20 2.混凝土拌和料要求:现场搅拌 | m3 | 4.29 | 水泥、沙、碎石、粉煤灰，损耗1% | / | / | 甲方提供施工场地；甲方提供安全等标识标牌；但乙方须人工、机械配合； |  | 0
|  | 010402001001 | 构造柱 | 1.混凝土强度等级:C25 2.混凝土拌和料要求:现场搅拌 | m3 | 2.06 | 水泥、沙、碎石、粉煤灰，损耗1% | / | / | 甲方提供施工场地；甲方提供安全等标识标牌；但乙方须人工、机械配合； |  | 0
|  | 010402001002 | 矩形柱 | 1.柱截面尺寸:1.8m以内 2.混凝土强度等级:C30 3.混凝土拌和料要求:现场搅拌 4.超高体积:0.97m³ | m3 | 13.79 | 水泥、沙、碎石、粉煤灰，损耗1% | / | / | 甲方提供施工场地；甲方提供安全等标识标牌；但乙方须人工、机械配合； |  | 0
|  | 010404001001 | 女儿墙 | 1.混凝土强度等级:C30 2.混凝土拌和料要求:现场搅拌 | m3 | 3.77 | 水泥、沙、碎石、粉煤灰，损耗1% | / | / | 甲方提供施工场地；甲方提供安全等标识标牌；但乙方须人工、机械配合； |  | 0
|  | 010403002001 | 矩形梁 | 1.混凝土强度等级:C30 2.混凝土拌和料要求:现场搅拌 3.超高体积:10.81m³ | m3 | 23.11 | 水泥、沙、碎石、粉煤灰，损耗1% | / | / | 甲方提供施工场地；甲方提供安全等标识标牌；但乙方须人工、机械配合； |  | 0
|  | 010410003001 | 预制过梁 | 1.混凝土强度等级:C25 2.混凝土拌和料要求:现场搅拌 | m3 | 1.84 | 水泥、沙、碎石、粉煤灰，损耗1% | / | / | 甲方提供施工场地；甲方提供安全等标识标牌；但乙方须人工、机械配合； |  | 0
|  | 010403004003 | 女儿墙压顶 | 1.混凝土强度等级:C30 2.混凝土拌和料要求:现场搅拌 | m3 | 1.24 | 水泥、沙、碎石、粉煤灰，损耗1% | / | / | 甲方提供施工场地；甲方提供安全等标识标牌；但乙方须人工、机械配合； |  | 0
|  | 010405001001 | 有梁板 | 1.板厚度:100mm以上 2.混凝土强度等级:C30 3.混凝土拌和料要求:现场搅拌 4.超高体积:14.33m³ | m3 | 14.33 | 水泥、沙、碎石、粉煤灰，损耗1% | / | / | 甲方提供施工场地；甲方提供安全等标识标牌；但乙方须人工、机械配合； |  | 0
|  | 010405008001 | 雨篷板 | 1.板厚度:100mm以上 2.混凝土强度等级:C30 3.混凝土拌和料要求:现场搅拌 | m3 | 1.3 | 水泥、沙、碎石、粉煤灰，损耗1% | / | / | 甲方提供施工场地；甲方提供安全等标识标牌；但乙方须人工、机械配合； |  | 0
|  | 010405006001 | 雨棚栏板 | 1.混凝土强度等级:C30 2.混凝土拌和料要求:现场搅拌 | m3 | 0.75 | 水泥、沙、碎石、粉煤灰，损耗1% | / | / | 甲方提供施工场地；甲方提供安全等标识标牌；但乙方须人工、机械配合； |  | 0
|  | 010405003001 | 平板 | 1.板厚度:100mm以上 2.混凝土强度等级:C30 3.混凝土拌和料要求:现场搅拌 4.超高体积:2.68m³ | m3 | 2.68 | 水泥、沙、碎石、粉煤灰，损耗1% | / | / | 甲方提供施工场地；甲方提供安全等标识标牌；但乙方须人工、机械配合； |  | 0
|  | 010407002001 | 细石混凝土散水（宽1200mm） | 做法详见陕09J01 散4 1.50厚C20细石混凝土撒1:1水泥砂子压光 2.150厚3:7灰土垫层，宽出面层300 3.素土夯实向外坡4％ | m2 | 53.94 | 水泥、沙、碎石、粉煤灰，损耗1% | / | / | 甲方提供施工场地；甲方提供安全等标识标牌；但乙方须人工、机械配合； |  | 0 | 按施工验收合格工程量计算，但不得超过图纸设计量 | 包括但不限于场内等平整、碾压、夯实、混凝土现场搅拌、修陂、压光等。
|  | 010407002002 | 坡道 | 做法详见陕09J01 坡5 1.20厚防滑花岗石板铺面，正、背面及四周满涂防污剂，灌水泥浆擦缝 规格600*600 2.素水泥面（洒适量清水) 3.30厚1:3干硬性水泥砂浆粘结层 4.素水泥浆一道（内掺建筑胶） 5.100厚C15混凝土 6.300厚3:7灰土垫层分两层夯实 7.素土夯实（坡度按工程设计） | m2 | 16.02 | 花岗石板，损耗1%；水泥、沙、碎石、粉煤灰，损耗1% | / | / | 甲方提供施工场地；甲方提供安全等标识标牌；但乙方须人工、机械配合； |  | 0 | 按施工验收合格工程量计算，但不得超过图纸设计量 | 包括但不限于场内等平整、碾压、夯实、混凝土现场搅拌、修陂、花岗石板铺设、涂防腐剂、擦缝等。
|  | 010416001001 | 现浇混凝土钢筋 | 1.钢筋种类、规格:圆钢ф10以内 | t | 0.302 | 钢筋，损耗1%以内 | / | / | 甲方提供施工场地；甲方提供安全等标识标牌；但乙方须人工、机械配合； |  | 0 | 按施工验收合格工程量计算，但不得超过图纸设计量 | 包括但不限于所有钢筋进场吊运、卸车转运、堆码配料、翻样加工、各类焊接、电渣压力焊、绑扎连接、直螺纹刻丝连接，直螺纹套筒，止水材料的安装，水泥撑和垫块安装，配合安装工程预留预埋，配合钢筋试验所需的钢筋试件制作及装卸，桩头钢筋调直并焊接（若有），扎丝，废料钢筋的整理回收，浇筑砼时钢筋的看护整修，其他所有预埋铁件（不含钢结构预埋件）加工、焊接及安装等
|  | 010416001002 | 现浇混凝土钢筋 | 1.钢筋种类、规格:三级螺纹钢ф10以内 | t | 3.229 | 钢筋，损耗1%以内 | / | / | 甲方提供施工场地；甲方提供安全等标识标牌；但乙方须人工、机械配合； |  | 0
|  | 010416001003 | 现浇混凝土钢筋 | 1.钢筋种类、规格:三级螺纹钢Φ10以上(含Φ10) | t | 5.99 | 钢筋，损耗1%以内 | / | / | 甲方提供施工场地；甲方提供安全等标识标牌；但乙方须人工、机械配合； |  | 0
|  | 010416001004 | 砌体内加固筋 | 1.钢筋种类、规格:圆钢ф10以内 | t | 0.293 | 钢筋，损耗1%以内 | / | / | 甲方提供施工场地；甲方提供安全等标识标牌；但乙方须人工、机械配合； |  | 0
|  | A.6 | A.6 金属结构工程 | [8 empty] | 0
|  | 010606008001 | 钢爬梯 | 做法参见陕09J08 1/111 [项目特征] 1.钢材品种、规格:圆钢Φ20 2.钢梯形式:爬式 3.油漆品种、刷漆遍数:油20 | t | 0.12 | 钢材，损耗1% | / | / | 甲方提供施工主便道；甲方提供安全等标识标牌；但乙方须人工、机械配合； |  | 0 | 按施工验收合格工程量计算，但不得超过图纸设计量 | 包括但不限于钢材到场卸车、转运、爬梯焊接成型、安装、油漆及喷涂、检验所需的一切工作。
|  | A.7 | A.7 屋面及防水工程 | [8 empty] | 0
|  | 010702003001 | 不上人屋面 | 做法详见陕09J01 屋Ⅰ3 [项目特征] 1.刚性防水面层一道，40厚C20细石混凝土捣实压光，内配φ6双向﹫150钢筋网片，应偏上放置，使保护层厚度≧10，按纵横3～6设分隔缝，缝宽20，缝中钢筋断开，缝内用建筑防水密封膏封严 2.干铺350g沥青卷材隔离层一层 3.防水层(已单列) 4.25厚1：3水泥砂浆找平层 5.保温层(已单列) 6.1：6水泥陶粒或焦渣找坡，最薄处30厚（或结构找坡） 7.钢筋混凝土屋面板 | m2 | 146.47 | 水泥、沙、碎石、粉煤灰，损耗1%；钢筋，损耗1% | / | / | 甲方提供施工主便道；甲方提供安全等标识标牌；但乙方须人工、机械配合； |  | 0 | 按施工验收合格工程量计算，但不得超过图纸设计量 | 包含但不限于混凝土搅拌、运输、浇筑、找平、修理、捣实压光、钢筋网放置安装、抹面、养护、分隔缝预留、防水密封膏封缝等
|  | 010702003003 | 雨棚屋面 | 做法详见陕09J01 屋Ⅰ3 [项目特征] 1.刚性防水面层一道，40厚C20细石混凝土捣实压光，内配φ6双向﹫150钢筋网片，应偏上放置，使保护层厚度≧10，按纵横3～6设分隔缝，缝宽20，缝中钢筋断开，缝内用建筑防水密封膏封严 2.干铺350g沥青卷材隔离层一层 3.防水层(已单列) 4.25厚1：3水泥砂浆找平层 5.保温层(已单列) 6.1：6水泥陶粒或焦渣找坡，最薄处30厚（或结构找坡） 7.钢筋混凝土屋面板 | m2 | 9.24 | 水泥、沙、碎石、粉煤灰，损耗1%；钢筋，损耗1% | / | / | 甲方提供施工主便道；甲方提供安全等标识标牌；但乙方须人工、机械配合； |  | 0
|  | 010702001001 | 屋面卷材防水 | 1.3厚SBS改性沥青(聚酯胎)防水卷材两道 2.部位:不上人屋面、雨棚屋面 | m2 | 176.3 | SBS改性沥青(聚酯胎)防水卷材，损耗1% | / | / | 甲方提供施工主便道；甲方提供安全等标识标牌；但乙方须人工、机械配合； |  | 0 | 按施工验收合格工程量计算，但不得超过图纸设计量 | 包含但不限于材料进场卸车、吊运、堆码存放、配合检验、防水卷材铺设、密封等
|  | 010703002001 | 地面涂膜防水 | 1.1.5厚非焦油聚氨酯防水涂膜一道 2.部位:卫生间、盥洗室 | m2 | 11.89 | 非焦油聚氨酯防水胶，损耗1% | / | / | 甲方提供施工主便道；甲方提供安全等标识标牌；但乙方须人工、机械配合； |  | 0 | 按施工验收合格工程量计算，但不得超过图纸设计量 | 包含但不限于材料进场卸车、吊运、堆码存放、配合检验、防水胶涂膜等
|  | 010703002003 | 地面涂膜防水 | 1.3厚SBS改性沥青（聚酯胎）防水卷材一道 2.部位:卫生间、盥洗室 | m2 | 11.89 | SBS改性沥青(聚酯胎)防水卷材，损耗1% | / | / | 甲方提供施工主便道；甲方提供安全等标识标牌；但乙方须人工、机械配合； |  | 0 | 按施工验收合格工程量计算，但不得超过图纸设计量 | 包含但不限于材料进场卸车、吊运、堆码存放、配合检验、防水卷材铺设、密封等
|  | 010703002002 | 地面涂膜防水 | 1.1.5厚双组份丙烯酸酯(水泥聚合物)防水涂膜 2.部位:卫生间、盥洗室 | m2 | 85.94 | 双组份丙烯酸酯(水泥聚合物)防水胶，损耗1% | / | / | 甲方提供施工主便道；甲方提供安全等标识标牌；但乙方须人工、机械配合； |  | 0 | 按施工验收合格工程量计算，但不得超过图纸设计量 | 包含但不限于材料进场卸车、吊运、堆码存放、配合检验、防水胶涂膜等
|  | 010702004001 | 排水管 | 做法详见陕 09J02 1/22 -/19 [项目特征] 1.排水管品种、规格、品牌、颜色:De110 白色 UPVC雨水管 2.雨水斗:2个 3.雨水口:2个 4.水舌:6个（Φ50钢管） | m | 7.8 | UPVC雨水管，损耗1%；雨水斗、水舍、雨水口，损耗0% | / | / | 甲方提供施工主便道；甲方提供安全等标识标牌；但乙方须人工、机械配合； |  | 0 | 按施工验收合格工程量计算，但不得超过图纸设计量 | 包含但不限于材料进场卸车、吊运、堆码存放、配合检验、管材裁剪、构件安装等
|  | 010703003002 | 砂浆防水(潮) | 1.20厚掺外加剂的防水砂浆 2.部位:与有水房间相邻的墙面 | m2 | 44.27 | 防水砂浆，损耗1% | / | / | 甲方提供施工主便道；甲方提供安全等标识标牌；但乙方须人工、机械配合； |  | 0 | 按施工验收合格工程量计算，但不得超过图纸设计量 | 包含但不限于防水砂浆搅拌、运输、浇筑、找平、抹面、养护、防水涂料涂膜等
|  | 010703003003 | 砂浆防水(潮) | 1.5厚(干粉类)聚合物防水砂浆防水层 2.1.5厚聚氨酯防水涂料一道 3.部位:外墙找平层和粘结层之间 | m2 | 192.51 | 聚合物防水砂浆、聚氨酯防水涂料，损耗1% | / | / | 甲方提供施工主便道；甲方提供安全等标识标牌；但乙方须人工、机械配合； |  | 0 | 按施工验收合格工程量计算，但不得超过图纸设计量
|  | A.8 | A.8 防腐、隔热、保温工程 | [8 empty] | 0
|  | 010803001001 | 屋面 | 1.70厚憎水性硬质岩棉板（燃烧性能A级） 2.部位:不上人屋面、雨棚屋面 | m2 | 155.71 | 硬质岩棉板，损耗1% | / | / | 甲方提供施工主便道；甲方提供安全等标识标牌；但乙方须人工、机械配合； |  | 0 | 按施工验收合格工程量计算，但不得超过图纸设计量 | 包含但不限于材料进场卸车、吊运、堆码存放、配合检验、岩棉板裁剪、固定安装等
|  | 010803003003 | 保温隔热墙 | 1.3厚聚合物砂浆粘结层 2.外粘20厚憎水型硬质岩棉板（燃烧性能不低于A级），锚固件固定保温板（已单列） 3.3厚聚合物抗裂砂浆，内压耐碱玻纤网格布 4.防水层（已单列） 5.防水层（已单列） 6.4厚聚合物抗裂砂浆 7.部位：外墙面（含女儿墙外侧） | m2 | 192.51 | 硬质岩棉板，损耗1% | / | / | 甲方提供施工主便道；甲方提供安全等标识标牌；但乙方须人工、机械配合； |  | 0 | 按施工验收合格工程量计算，但不得超过图纸设计量 | 包含但不限于材料进场卸车、吊运、堆码存放、配合检验、岩棉板裁剪、固定安装、聚合物砂浆搅拌、抹面、玻纤网内压等
|  | 010803003005 | 保温隔热墙 | 1.3厚聚合物砂浆粘结层 2.外粘20厚憎水型硬质岩棉板（燃烧性能不低于A级），锚固件固定保温板（已单列） 3.3厚聚合物抗裂砂浆，内压耐碱玻纤网格布 4.防水层（已单列） 5.防水层（已单列） 6.4厚聚合物抗裂砂浆 7.部位：女儿墙内侧 | m2 | 41.84 | 硬质岩棉板，损耗1% | / | / | 甲方提供施工主便道；甲方提供安全等标识标牌；但乙方须人工、机械配合； |  | 0
|  | B.1 | B.1 楼地面工程 | [8 empty] | 0
|  | 020102002001 | 块料地面 | 做法详见陕09J01 地28 [项目特征] 1.铺6～10厚600*600、800*800防滑地砖地面，干水泥擦缝；设置过门石、波打线 2.5厚1:2.5水泥砂浆粘结层（内掺建筑胶） 3.20厚1：3干硬性水泥砂浆结合层（内掺建筑胶） 4.水泥浆一道（内掺建筑胶） 5.60厚C15混凝土 6.150厚3：7灰土 7.素土夯实 8.部位:一层除有水房间地面外其余地面 | m2 | 121.14 | 水泥、沙、防滑地砖，损耗1% | / | / | 甲方提供施工主便道；甲方提供安全等标识标牌；但乙方须人工、机械配合； |  | 0 | 按施工验收合格工程量计算，但不得超过图纸设计量 | 包含但不限于场地平整、夯实、素土搅拌、运输铺设、碾压、水泥砂浆搅拌、运输、抹面、防滑地砖铺设、擦缝等
|  | 020102002002 | 块料地面 | 做法详见陕09J01 地29 [项目特征] 1.铺8～10厚300*300防滑地砖地面，干水泥擦缝 2.撒素水泥面（洒适量清水） 3.30厚1：3干硬性水泥砂浆结合层（内掺建筑胶） 4.防水层（已单列） 5.1:3水泥砂浆找坡层最薄处20厚，坡向地漏，一次抹平 6.60厚C15混凝土 7.素土夯实 8.部位:卫生间、盥洗间 | m2 | 11.89 | 水泥、沙、防滑地砖，损耗1% | / | / | 甲方提供施工主便道；甲方提供安全等标识标牌；但乙方须人工、机械配合； |  | 0
|  | 020105003001 | 块料踢脚线 h=120mm | 做法详见陕09J01 踢19 [项目特征] 1.铺地砖踢脚，稀水泥浆（或彩色水泥浆）擦缝 2.5厚1:2水泥砂浆（内掺建筑胶）粘结层 3.8厚1:3水泥砂浆打底扫毛或划出纹道 4.水泥浆一道甩毛（内掺建筑胶,砖墙无此道工序） 5.部位:其余房间 | m2 | 11.7 | 水泥、沙、地砖踢脚，损耗1% | / | / | 甲方提供施工主便道；甲方提供安全等标识标牌；但乙方须人工、机械配合； |  | 0 | 按施工验收合格工程量计算，但不得超过图纸设计量 | 包含但不限于水泥浆搅拌、运输、粘结、打毛、踢脚线安装、擦缝等
|  | 020107004001 | 金属靠墙扶手(卫生间) | 1.不锈钢靠墙扶手 | m | 1.26 | 不锈钢材，损耗1% | / | / | 甲方提供施工主便道；甲方提供安全等标识标牌；但乙方须人工、机械配合； |  | 0 | 按施工验收合格工程量计算，但不得超过图纸设计量 | 包含但不限于不锈钢栏杆切割、焊接、制作、安装等
|  | 020107001001 | 金属扶手带栏杆、栏板(卫生间) | 1.不锈钢栏杆扶手 | m | 1.3 | 不锈钢材，损耗1% | / | / | 甲方提供施工主便道；甲方提供安全等标识标牌；但乙方须人工、机械配合； |  | 0
|  | B.2 | B.2 墙、柱面工程 | [8 empty] | 0
|  | 020201001007 | 墙面一般抹灰 （砖墙面） | 1.3厚专用聚合物水泥砂浆底面刮糙 2.9厚1:3水泥砂浆抹平扫毛 3.6厚1:2.5水泥砂浆找平 4.部位：外墙面 | m2 | 11.66 | 水泥、沙，损耗1% | / | / | 甲方提供施工主便道；甲方提供安全等标识标牌；但乙方须人工、机械配合； |  | 0 | 按施工验收合格工程量计算，但不得超过图纸设计量 | 包含但不限于聚合体砂浆及水泥砂浆搅拌、运输、抹面找平、扫毛、刮糙等
|  | 020201001008 | 墙面一般抹灰（砌块墙面） | 1.3厚专用聚合物水泥砂浆底面刮糙 2.9厚1:3水泥砂浆抹平扫毛 3.6厚1:2.5水泥砂浆找平 4.部位：外墙面 | m2 | 139.12 | 水泥、沙，损耗1% | / | / | 甲方提供施工主便道；甲方提供安全等标识标牌；但乙方须人工、机械配合； |  | 0
|  | 020201001009 | 墙面一般抹灰（混凝土墙面） | 1.3厚专用聚合物砂浆底面刮糙 2.9厚1:3水泥砂浆抹平扫毛 3.6厚1:2.5水泥砂浆找平 4.部位：女儿墙、雨棚栏板外侧 | m2 | 40.18 | 水泥、沙，损耗1% | / | / | 甲方提供施工主便道；甲方提供安全等标识标牌；但乙方须人工、机械配合； |  | 0
|  | 020201001001 | 外砼墙面一般抹灰 | 1.3厚专用聚合物砂浆底面刮糙 2.9厚1:3水泥砂浆抹平扫毛 3.6厚1:2.5水泥砂浆找平 4.部位:雨棚栏板内侧、女儿墙内侧 | m2 | 41.84 | 水泥、沙，损耗1%专用聚合物砂浆，损耗1% | / | / | 甲方提供施工主便道；甲方提供安全等标识标牌；但乙方须人工、机械配合； |  | 0
|  | 020201001002 | 墙面一般抹灰（砖墙面） | 做法详见陕09J01 内32 [项目特征] 1.5厚1:2.5水泥砂浆找平 2.9厚1:3水泥砂浆打底扫毛 3.部位:其余内墙面 | m2 | 26.6 | 水泥、沙，损耗1% | / | / | 甲方提供施工主便道；甲方提供安全等标识标牌；但乙方须人工、机械配合； |  | 0 | 按施工验收合格工程量计算，但不得超过图纸设计量 | 包含但不限于水泥砂浆搅拌、运输、抹面找平、扫毛等
|  | 020201001003 | 墙面一般抹灰（砌块墙面） | 做法详见陕09J01 内33 [项目特征] 1.5厚1:2.5水泥砂浆找平 2.9厚1:3水泥砂浆打底扫毛 3.刷素水泥浆一道（内掺建筑胶） 4.部位:其余内墙面 | m2 | 149.96 | 水泥、沙，损耗1% | / | / | 甲方提供施工主便道；甲方提供安全等标识标牌；但乙方须人工、机械配合； |  | 0
|  | 020201001004 | 墙面一般抹灰（砖墙面） | 做法详见陕09J01 内10 [项目特征] 1.10厚粉刷石膏（石膏、沙、水的重量比为1:2.5:0.64）打底抹平 2.墙面先用水润湿，除去浮灰杂物 3.部位:配电及控制室、空压机室、储藏间 | m2 | 17.67 | 石膏、沙，损耗1% | / | / | 甲方提供施工主便道；甲方提供安全等标识标牌；但乙方须人工、机械配合； |  | 0 | 按施工验收合格工程量计算，但不得超过图纸设计量 | 包含但不限于墙面润湿、清洁、石膏粉刷、打底抹平等
|  | 020201001005 | 墙面一般抹灰（砌块墙面） | 做法详见陕09J01 内12 [项目特征] 1.10厚粉刷石膏（粉刷石膏与水的重量比为1:2.5:0.64）打底抹平 2.墙面先用水润湿，除去浮灰杂物 3.墙面用素水泥浆一道甩毛（内掺建筑胶） 4.刷面层粉刷石膏一道，墙面先浇水或刷界面剂 5.部位:配电及控制室、空压机室、储藏间 | m2 | 145.04 | 石膏、水泥，损耗1% | / | / | 甲方提供施工主便道；甲方提供安全等标识标牌；但乙方须人工、机械配合； |  | 0 | 按施工验收合格工程量计算，但不得超过图纸设计量 | 包含但不限于墙面润湿、清洁、石膏粉刷、打底抹平、素水泥浆甩毛、刷界面剂等
|  | 020201001006 | 墙面一般抹灰（女儿墙压顶） | 做法详见陕09J02 C/13 [项目特征] 1.20厚1:2.5水泥砂浆抹面 | m2 | 12.45 | 水泥、沙，损耗1% | / | / | 甲方提供施工主便道；甲方提供安全等标识标牌；但乙方须人工、机械配合； |  | 0 | 按施工验收合格工程量计算，但不得超过图纸设计量 | 包含但不限于水泥砂浆搅拌、运输、抹面找平等
|  | 020204003001 | 块料内砖墙面 | 做法详见陕09J01 内112 [项目特征] 1.白水泥擦缝（或1:1彩色水泥细砂浆勾缝） 2.5厚釉面砖（粘贴前先将锦砖浸水2h以上）规格:400*500 3.4厚强力胶水泥粘结层，挤揉压实 4.防水已单列 5.9厚1:3水泥砂浆打底压实抹平 6.部位:卫生间、盥洗室 | m2 | 85.94 | 白水泥、釉面砖、水泥、沙，损耗1% | / | / | 甲方提供施工主便道；甲方提供安全等标识标牌；但乙方须人工、机械配合； |  | 0 | 按施工验收合格工程量计算，但不得超过图纸设计量 | 包含但不限于水泥砂浆搅拌、运输、压实抹平、、釉面砖粘贴、擦缝等
|  | B.3 | B.3 天棚工程 | [8 empty] | 0
|  | 020302001001 | 铝合金方板吊顶 | 做法详见陕09J01 棚70 [项目特征] 1.铝合金方板600×600（575×575）与配套专用龙骨固定 2.与铝合金方板配套的专用下层副龙骨联结，间距≦600（750） 3.与安装型式配套的专用上层主龙骨，间距≦1200（1500）用吊件与钢筋吊杆联结后找平 4.10号镀锌低碳钢丝（或φ8钢筋）吊杆，双向中距≦1200（15000，吊杆上部与板底膨胀栓固定 5.预制混凝土板可在板缝内预埋吊环，双向中距≦1200（1500） 6.部位:卫生间、盥洗室 | m2 | 11.89 | 铝合金方板、龙骨、钢丝，损耗1% | / | / | 甲方提供施工主便道；甲方提供安全等标识标牌；但乙方须人工、机械配合； |  | 0 | 按施工验收合格工程量计算，但不得超过图纸设计量 | 包含但不限于打孔、膨胀栓安装固定、吊杆安装、龙骨安装、铝合金反板安装等
|  | 020302001002 | 装饰石膏板吊顶 | 做法详见陕09J01 棚99 1.饰面 2.满刮2厚面层耐水腻子找平 （1-2做法已单列） 3.错缝粘贴第二层板材，规格（600×600×d） 4.9（11、12）厚大型板材（选用单层板仅此为面层） 5.U型轻钢覆面横撑龙骨CB60×27，间距1200，用挂件与次龙骨联结 6.U型轻钢覆面次龙骨CB60×27，间距400，用挂件与承载龙骨联结 7.U型轻钢承载龙骨CB50×20（或CB60×27），间距≦1200，用吊件与钢筋吊杆联结后找平 8.φ6（φ8）钢筋吊杆，双向中距≦1200，吊杆上部膨胀螺栓固定 9.现浇混凝土板（预制那天板可在板缝内预留吊环） 10.部位：便利店 | m2 | 55.58 | 石膏板、腻子、龙骨、钢筋，损耗1% | / | / | 甲方提供施工主便道；甲方提供安全等标识标牌；但乙方须人工、机械配合； |  | 0 | 按施工验收合格工程量计算，但不得超过图纸设计量 | 包含但不限于打孔、膨胀栓安装固定、吊杆安装、轻钢龙骨安装、石膏板板安装、腻子找平饰面等
|  | 020301001001 | 天棚抹灰 | 做法详见陕09J01 棚4 [项目特征] 1.5厚1∶0.5∶3水泥石灰膏砂浆 2.3厚1∶0.5∶1水泥石灰膏砂浆打底 3.素水泥浆一道甩毛（内掺建筑胶） 4.部位：配电及控制室、空压机室、储藏间 | m2 | 40.69 | 水泥、石膏，损耗1% | / | / | 甲方提供施工主便道；甲方提供安全等标识标牌；但乙方须人工、机械配合； |  | 0 | 按施工验收合格工程量计算，但不得超过图纸设计量 | 包含但不限于水泥浆及水泥石灰膏砂浆搅拌、运输、抹面找平、甩毛、扫毛等
|  | 020301001002 | 天棚抹灰 | 做法详见陕09J01 棚17 [项目特征] 1.3厚1:0.5:2.5水泥石灰膏砂浆找平 2.5厚1:0.5:3水泥石灰膏砂浆打底扫毛或划出纹道 3.素水泥浆一道甩毛（内掺建筑胶） 4.部位：其余顶棚 | m2 | 35.68 | 水泥、石膏，损耗1% | / | / | 甲方提供施工主便道；甲方提供安全等标识标牌；但乙方须人工、机械配合； |  | 0 | 按施工验收合格工程量计算，但不得超过图纸设计量
|  | B.4 | B.4 门窗工程 | [8 empty] | 0
|  | 020409003001 | 石材窗台板 | 1.大理石窗台板，做法参见陕09J04-2-128页 | m | 20.1 | 水泥、沙、石板，损耗1% | / | / | 甲方提供施工主便道；甲方提供安全等标识标牌；但乙方须人工、机械配合； |  | 0 | 按施工验收合格工程量计算，但不得超过图纸设计量 | 包含但不限于大理石窗台板进场卸车、吊运、配合检验、定位、安装等
|  | AB006 | 挡鼠板 | 1.挡鼠板 | m | 2 | 挡鼠板，损耗1% | / | / | 甲方提供施工主便道；甲方提供安全等标识标牌；但乙方须人工、机械配合； |  | 0 | 按施工验收合格工程量计算，但不得超过图纸设计量 | 包含但不限于挡鼠板进场卸车、吊运、配合检验、定位安装等
|  | B.5 | B.5 油漆、涂料、裱糊工程 | [8 empty] | 0
|  | 020506001001 | 抹灰面油漆（棚17面层） | 1.白色乳胶漆饰面两道（每道间隔2h） 2.封底漆一道（干燥后再做面涂） 3.部位:其余天棚 | m2 | 35.68 | 乳胶漆，损耗1% | / | / | 甲方提供施工主便道；甲方提供安全等标识标牌；但乙方须人工、机械配合； |  | 0 | 按施工验收合格工程量计算，但不得超过图纸设计量 | 包含但不限于材料进场卸车、运输、堆码存放、配合检验、乳胶漆调制、涂刷、保护等
|  | 020506001002 | 抹灰面油漆（棚4面层） | 1.无机涂料 2.满刮2厚面层耐水腻子找平 3.满刮3~5厚底基防裂腻子分遍找平 4.部位:配电及控制室、空压机室、储藏间 | m2 | 40.69 | 腻子，损耗1% | / | / | 甲方提供施工主便道；甲方提供安全等标识标牌；但乙方须人工、机械配合； |  | 0 | 按施工验收合格工程量计算，但不得超过图纸设计量 | 包含但不限于材料进场卸车、运输、堆码存放、配合检验、腻子调制、找平等
|  | 020506001004 | 抹灰面油漆-内墙面 | 1.无机涂料 2.2厚粉刷石膏（粉刷石膏与水的比重为1∶0.42重量比）罩面压光 3.部位:配电及控制室、空压机室、储藏间 | m2 | 162.71 | 石膏，损耗1% | / | / | 甲方提供施工主便道；甲方提供安全等标识标牌；但乙方须人工、机械配合； |  | 0 | 按施工验收合格工程量计算，但不得超过图纸设计量 | 包含但不限于材料进场卸车、运输、堆码存放、配合检验、石膏调制、找平、压光等
|  | 020506001005 | 抹灰面油漆（内32.33） | 1.乳胶漆两道 2.满刮腻子两遍 3.刷稀释乳胶漆一道 4.部位:其余内墙面 | m2 | 162.72 | 乳胶漆、腻子，损耗1% | / | / | 甲方提供施工主便道；甲方提供安全等标识标牌；但乙方须人工、机械配合； |  | 0 | 按施工验收合格工程量计算，但不得超过图纸设计量 | 包含但不限于材料进场卸车、运输、堆码存放、配合检验、乳胶漆及腻子调制、涂刷、找平、保护等
|  | 020506001006 | 抹灰面油漆-外墙面 | 1.涂料外墙 2.外墙腻子两遍 3.部位:外墙面、雨棚外侧 | m2 | 213.1 | 腻子，损耗1% | / | / | 甲方提供施工主便道；甲方提供安全等标识标牌；但乙方须人工、机械配合； |  | 0 | 按施工验收合格工程量计算，但不得超过图纸设计量 | 包含但不限于材料进场卸车、运输、堆码存放、配合检验、腻子调制、找平等
|  | B.6 | B.6 其 他 工 程 | [8 empty] | 0
|  | 020603001001 | 盥洗台 | 做法参见12J926 1/J15 [项目特征] 1.材料品种、规格:花岗岩台面 2.规格:1m2内 | m2 | 0.54 | / | / | / | 甲方提供施工主便道；甲方提供安全等标识标牌；但乙方须人工、机械配合； |  | 0 | 按施工验收合格工程量计算，但不得超过图纸设计量 | 包含但不限于盥洗台、镀铝膜镜按设计要求采购、运输、卸车、定位安装等
|  | 020603009001 | 镀铝膜镜 | 1.镜面玻璃1m2以内带框 2.长高尺寸:900mm*600mm | m2 | 0.54 | / | / | / | 甲方提供施工主便道；甲方提供安全等标识标牌；但乙方须人工、机械配合； |  | 0
|  |  | 补充分部 | [8 empty] | 0
|  | AB001 | 卫生间排气道 | 做法详见陕07J916-1 B-WA/B-2 [项目特征] 1.排气道 2.防火止回阀 3.风帽 | m | 3.9 | 排水管，损耗1%；止回阀、风帽，损耗0% | / | / | 甲方提供施工主便道；甲方提供安全等标识标牌；但乙方须人工、机械配合； |  | 0 | 按施工验收合格工程量计算，但不得超过图纸设计量 | 包含但不限于材料及构件进场卸车、运输、堆码存放、配合检验、裁剪、连接、构件安装连接、检测等
|  | AB002 | 钢筋接头 | 1.规格:Φ16 2.部位:其余构件 | 个 | 42 | / | / | / | 甲方提供施工主便道；甲方提供安全等标识标牌；但乙方须人工、机械配合； |  | 0 | 按施工验收合格工程量计算，但不得超过图纸设计量 | 包含但不限于钢筋接头弯曲、焊接（若为直螺纹连接包含接头滚丝、套筒采购及连接）、试验件制作取样等
|  | AB003 | 钢筋接头 | 1.规格:Φ18 2.部位:其余构件 | 个 | 12 | / | / | / | 甲方提供施工主便道；甲方提供安全等标识标牌；但乙方须人工、机械配合； |  | 0
|  | AB005 | 钢筋接头 | 1.规格:Φ25 2.部位:其余构件 | 个 | 2 | / | / | / | 甲方提供施工主便道；甲方提供安全等标识标牌；但乙方须人工、机械配合； |  | 0
|  | 2.2.1.2 | 太白西服务区（南区）油气合建站站房 给排水工程 | [8 empty] | 0
|  |  | 冷水管道 | [8 empty] | 0
|  | 030801007001 | 铝塑复合管 | 1.安装部位:室内 2.输送介质:冷水 3.材质:S5系列PP-R塑铝复合管 4.规格:DN40 5.连接形式:热熔连接 6.套管形式:一般钢套管 | m | 7.4 | S5系列PP-R塑铝复合管，损耗1% | / | / | 甲方提供施工主便道；甲方提供安全等标识标牌；但乙方须人工、机械配合； |  | 0 | 按施工验收合格工程量计算，但不得超过图纸设计量 | 包含但不限于材料及构件进场卸车、运输、堆码存放、配合检验、裁剪、热熔连接、构件安装连接、打压检测等
|  | 030801007002 | 铝塑复合管 | 1.安装部位:室内 2.输送介质:冷水 3.材质:S5系列PP-R塑铝稳态复合管 4.规格:DN32 5.连接形式:热熔连接 | m | 3.25 | S5系列PP-R塑铝稳态复合管，损耗1% | / | / | 甲方提供施工主便道；甲方提供安全等标识标牌；但乙方须人工、机械配合； |  | 0
|  | 030801008001 | 铝合金衬塑管 | 1.安装部位:室内 2.输送介质:冷水 3.材质:S5系列PP-R塑铝稳态复合管 4.规格:DN25 5.连接形式:热熔连接 | m | 7.8 | S5系列PP-R塑铝稳态复合管，损耗1% | / | / | 甲方提供施工主便道；甲方提供安全等标识标牌；但乙方须人工、机械配合； |  | 0
|  | 030801008002 | 铝合金衬塑管 | 1.安装部位:室内 2.输送介质:冷水 3.材质:S5系列PP-R塑铝稳态复合管 4.规格:DN20 5.连接形式:热熔连接 | m | 5.2 | S5系列PP-R塑铝稳态复合管，损耗1% | / | / | 甲方提供施工主便道；甲方提供安全等标识标牌；但乙方须人工、机械配合； |  | 0
|  | 030801008003 | 铝合金衬塑管 | 1.安装部位:室内 2.输送介质:冷水 3.材质:S5系列PP-R塑铝稳态复合管 4.规格:DN15 5.连接形式:热熔连接 | m | 2.55 | S5系列PP-R塑铝稳态复合管，损耗1% | / | / | 甲方提供施工主便道；甲方提供安全等标识标牌；但乙方须人工、机械配合； |  | 0
|  | 030803001001 | 螺纹阀门 | 1.名称:蝶阀 2.规格:DN40 3.连接方式：螺纹连接 | 个 | 1 | 蝶阀，损耗0% | / | / | 甲方提供施工主便道；甲方提供安全等标识标牌；但乙方须人工、机械配合； |  | 0
|  | 030803001002 | 螺纹阀门 | 1.名称:截止阀 2.规格:DN32 3.连接方式：螺纹连接 | 个 | 1 | 截止阀，损耗0% | / | / | 甲方提供施工主便道；甲方提供安全等标识标牌；但乙方须人工、机械配合； |  | 0
|  | 030803001003 | 螺纹阀门 | 1.名称:截止阀 2.规格:DN25 3.连接方式：螺纹连接 | 个 | 3 | 截止阀，损耗0% | / | / | 甲方提供施工主便道；甲方提供安全等标识标牌；但乙方须人工、机械配合； |  | 0
|  |  | 排水管道 | [8 empty] | 0
|  | 030801005001 | 塑料UPVC管 | 1.安装部位:室内 2.输送介质:污水 3.材质:U-PVC双壁波纹管 4.规格:DN50 5.连接形式:粘接 | m | 10.31 | U-PVC双壁波纹管，损耗1% | / | / | 甲方提供施工主便道；甲方提供安全等标识标牌；但乙方须人工、机械配合； |  | 0 | 按施工验收合格工程量计算，但不得超过图纸设计量 | 包含但不限于材料进场卸车、运输、堆码存放、配合检验、裁剪、连接等
|  | 030801005002 | 塑料UPVC管 | 1.安装部位:室内 2.输送介质:污水 3.材质:U-PVC双壁波纹管 4.规格:DN75 5.连接形式:粘接 | m | 3.15 | U-PVC双壁波纹管，损耗1% | / | / | 甲方提供施工主便道；甲方提供安全等标识标牌；但乙方须人工、机械配合； |  | 0
|  | 030801005003 | 塑料UPVC管 | 1.安装部位:室内 2.输送介质:污水 3.材质:U-PVC双壁波纹管 4.规格:DN100 5.连接形式:粘接 | m | 12.1 | U-PVC双壁波纹管，损耗1% | / | / | 甲方提供施工主便道；甲方提供安全等标识标牌；但乙方须人工、机械配合； |  | 0
|  | 030804017001 | 地漏 | 1.材质:地漏 2.规格:DN50 | 个 | 3 | 地漏，损耗0% | / | / | 甲方提供施工主便道；甲方提供安全等标识标牌；但乙方须人工、机械配合； |  | 0 | 按施工验收合格工程量计算，但不得超过图纸设计量 | 包含但不限于材料进场卸车、运输、堆码存放、配合检验、安装等
|  | 030804018001 | 地面扫除口 | 1.规格:N100 | 个 | 1 | / | / | / | 甲方提供施工主便道；甲方提供安全等标识标牌；但乙方须人工、机械配合； |  | 0 | 按施工验收合格工程量计算，但不得超过图纸设计量 | 包含但不限于底面扫除口预留、修理、保护等
|  |  | 卫生洁具 | [8 empty] | 0
|  | 030804003001 | 洗脸盆 | 1.材质:洗脸盆 2.图集:陕09S1-50 | 组 | 1 | 洗脸盆，损耗0% | / | / | 甲方提供施工主便道；甲方提供安全等标识标牌；但乙方须人工、机械配合； |  | 0 | 按施工验收合格工程量计算，但不得超过图纸设计量 | 包含但不限于器材进场卸车、运输、配合检验、定位安装等
|  | 030804012001 | 大便器 | 1.类型:坐式大便器（脚踏式冲洗阀） 2.材质:陶瓷 3.图集:陕09S1-113 | 套 | 2 | 坐式大便器，损耗0% | / | / | 甲方提供施工主便道；甲方提供安全等标识标牌；但乙方须人工、机械配合； |  | 0
|  | 030804013001 | 小便器 | 1.类型:小便器（感应式） 2.材质:陶瓷 3.图集:陕09S1-139 | 套 | 1 | 小便器，损耗0% | / | / | 甲方提供施工主便道；甲方提供安全等标识标牌；但乙方须人工、机械配合； |  | 0
|  | 030804005001 | 洗涤盆（洗菜盆） | 1.类型:拖布池 2.材质:陶瓷 | 组 | 1 | 拖布池，损耗0% | / | / | 甲方提供施工主便道；甲方提供安全等标识标牌；但乙方须人工、机械配合； |  | 0
|  | 2.2.1.3 | 太白西服务区（南区）油气合建站站房 通风空调工程 | [8 empty] | 0
|  | 030901002001 | 通风机 | 1.形式:百叶窗式排气扇 2.规格:风量:840m³/h,风压:80Pa,功率:0.048kW,电压:220V | 台 | 2 | 百叶窗式排气扇，损耗0% | / | / | 甲方提供施工主便道；甲方提供安全等标识标牌；但乙方须人工、机械配合； |  | 0 | 按施工验收合格工程量计算，但不得超过图纸设计量 | 包含但不限于设备进场卸车、吊运、配合检验、定位安装、墙面打孔等
|  | 030901002002 | 通风机 | 1.形式:天花板式换气扇(自带止回阀) 2.规格:风量:250m³/h,风压:120Pa,功率:0.04kW,电压:220V | 台 | 3 | 天花板式换气扇(自带止回阀)，损耗0% | / | / | 甲方提供施工主便道；甲方提供安全等标识标牌；但乙方须人工、机械配合； |  | 0
|  | 030901004001 | 空调器 | 1.形式:壁挂式分体空调 2.型号:冷量/热量:2.6/3.7kW,制冷/制热功率:N=0.75/1.28kW,电压220V,APF=4.2 | 台 | 2 | 壁挂式分体空调，损耗0% | / | / | 甲方提供施工主便道；甲方提供安全等标识标牌；但乙方须人工、机械配合； |  | 0
|  | 030901004002 | 空调器 | 1.形式:柜式分体空调 2.型号:冷量/热量:7.23/10.0kW,制冷/制热功率:N=2.15/3.15kW,电压220V,APF=4.6 | 台 | 1 | 柜式分体空调，损耗0% | / | / | 甲方提供施工主便道；甲方提供安全等标识标牌；但乙方须人工、机械配合； |  | 0
|  | 030902001001 | 碳钢通风管道安装 | 1.材质:镀锌钢板 2.形状:矩形 3.周长或直径:C≤800 4.板材厚度:0.5mm 5.接口形式:咬口 6.风管附件、支架设计要求:支架除锈后刷红丹防锈漆两道，调和漆两道 | m2 | 4.58 | 镀锌钢板，损耗0% | / | / | 甲方提供施工主便道；甲方提供安全等标识标牌；但乙方须人工、机械配合； |  | 0 | 按施工验收合格工程量计算，但不得超过图纸设计量 | 包含但不限于材料进场卸车、吊运、堆码存放、按尺寸切割、安装、除锈、刷漆等
|  | 030904001001 | 通风工程检测、调试 | 通风工程检测、调试 | 系统 | 1 | / | / | / | 甲方提供施工主便道；甲方提供安全等标识标牌；但乙方须人工、机械配合； |  | 0 | 按施工验收合格工程量计算，但不得超过图纸设计量 | 包含但不限于通风工程检测、调试、维修等
|  | 2.2.1.4 | 太白西服务区（南区）油气合建站站房 电气工程 | [8 empty] | 0
|  |  | 强电 | [8 empty] | 0
|  | 030204018001 | 配电箱 | 1.名称、型号:AP 2.规格:落地安装 | 台 | 1 | 按设计数量提供配电箱、灯具、开关、插座、插座盒、控制器，损耗0% | / | / | 甲方提供施工主便道；甲方提供安全等标识标牌；但乙方须人工、机械配合； |  | 0 | 按施工验收合格工程量计算，但不得超过图纸设计量 | 包含但不限于设备进场卸车、吊运、配合检验、定位安装等
|  | 030204018002 | 配电箱 | 1.名称、型号:AP1 2.规格:落地安装 | 台 | 1 |  | / | / | 甲方提供施工主便道；甲方提供安全等标识标牌；但乙方须人工、机械配合； |  | 0
|  | 030204018003 | 配电箱 | 1.名称、型号:1AP 2.规格:落地安装 | 台 | 1 |  | / | / | 甲方提供施工主便道；甲方提供安全等标识标牌；但乙方须人工、机械配合； |  | 0
|  | 030204018004 | 配电箱 | 1.名称、型号:AL1 2.柜体型号: PZ-30 | 台 | 1 |  | / | / | 甲方提供施工主便道；甲方提供安全等标识标牌；但乙方须人工、机械配合； |  | 0
|  | 030204018005 | 配电箱 | 1.名称、型号:AL2 2.柜体型号:JXF基业箱 | 台 | 1 |  | / | / | 甲方提供施工主便道；甲方提供安全等标识标牌；但乙方须人工、机械配合； |  | 0
|  | 030204018006 | 配电箱 | 1.名称、型号:ALE（A型应急照明集中电源） 2.规格:600*400*140 | 台 | 1 |  | / | / | 甲方提供施工主便道；甲方提供安全等标识标牌；但乙方须人工、机械配合； |  | 0
|  | 030204017001 | 控制箱 | 1.名称、型号:三次油气回收装置控制箱 | 台 | 1 |  | / | / | 甲方提供施工主便道；甲方提供安全等标识标牌；但乙方须人工、机械配合； |  | 0
|  | 030213004001 | 荧光灯 | 1.名称:单管荧光灯 2.规格:36W 3.安装方式:吸顶 | 套 | 4 |  | / | / | 甲方提供施工主便道；甲方提供安全等标识标牌；但乙方须人工、机械配合； |  | 0 | 按施工验收合格工程量计算，但不得超过图纸设计量 | 包含但不限于灯具进场卸车、运输、存放、配合检验、定位安装、打孔固定等
|  | 030213004002 | 荧光灯 | 1.名称:嵌入式方格栅顶灯 2.规格:3x16W 3.安装方式:嵌入式安装 | 套 | 8 |  | / | / | 甲方提供施工主便道；甲方提供安全等标识标牌；但乙方须人工、机械配合； |  | 0
|  | 030213002001 | 工厂灯 | 1.名称、型号:防水防尘灯 2.规格:30W 3.安装方式及高度:吸顶 | 套 | 6 |  | / | / | 甲方提供施工主便道；甲方提供安全等标识标牌；但乙方须人工、机械配合； |  | 0
|  | 030213003001 | 装饰灯 | 1.名称:应急照明灯 2.规格:A型灯具 DC36V 3.安装高度:壁挂 | 套 | 6 |  | / | / | 甲方提供施工主便道；甲方提供安全等标识标牌；但乙方须人工、机械配合； |  | 0
|  | 030213003002 | 装饰灯 | 1.名称:安全出口标志灯 2.规格:A型灯具 DC36V 3.安装高度:壁挂 | 套 | 1 |  | / | / | 甲方提供施工主便道；甲方提供安全等标识标牌；但乙方须人工、机械配合； |  | 0
|  | 030213001001 | 普通吸顶灯及其他灯具 | 1.名称、型号:LED灯（自带蓄电池） 2.规格:1x36W (事故兼正常照明) 3.安装方式及高度:吸顶 | 套 | 2 |  | / | / | 甲方提供施工主便道；甲方提供安全等标识标牌；但乙方须人工、机械配合； |  | 0
|  | 030204031001 | 小电器 | 1.名称:单联开关 2.规格:10A | 个 | 1 |  | / | / | 甲方提供施工主便道；甲方提供安全等标识标牌；但乙方须人工、机械配合； |  | 0 | 按施工验收合格工程量计算，但不得超过图纸设计量 | 包含但不限于开关、插座、插座盒、液位仪控制器进场卸车、运输、配合检验、定位安装等
|  | 030204031002 | 小电器 | 1.名称:单联开关（防水） 2.规格:10A | 个 | 1 |  | / | / | 甲方提供施工主便道；甲方提供安全等标识标牌；但乙方须人工、机械配合； |  | 0
|  | 030204031003 | 小电器 | 1.名称:双联开关 2.规格:10A | 个 | 5 |  | / | / | 甲方提供施工主便道；甲方提供安全等标识标牌；但乙方须人工、机械配合； |  | 0
|  | 030204031004 | 小电器 | 1.名称:双联开关（防水） 2.规格:10A | 个 | 2 |  | / | / | 甲方提供施工主便道；甲方提供安全等标识标牌；但乙方须人工、机械配合； |  | 0
|  | 030204031005 | 小电器 | 1.名称:空调插座 2.型号:250V 16A | 个 | 2 |  | / | / | 甲方提供施工主便道；甲方提供安全等标识标牌；但乙方须人工、机械配合； |  | 0
|  | 030204031006 | 小电器 | 1.名称:带保护接点暗装插座 2.型号:250V 10A | 个 | 10 |  | / | / | 甲方提供施工主便道；甲方提供安全等标识标牌；但乙方须人工、机械配合； |  | 0
|  | 030204031007 | 小电器 | 1.名称:带保护接点密闭插座 2.型号:250V 10A | 个 | 1 |  | / | / | 甲方提供施工主便道；甲方提供安全等标识标牌；但乙方须人工、机械配合； |  | 0
|  | 030204031008 | 小电器 | 1.名称:灭蝇灯插座 2.型号:10A | 个 | 2 |  | / | / | 甲方提供施工主便道；甲方提供安全等标识标牌；但乙方须人工、机械配合； |  | 0
|  | 030204031009 | 小电器 | 1.名称:地面插座盒 2.型号:250V 10A | 个 | 1 |  | / | / | 甲方提供施工主便道；甲方提供安全等标识标牌；但乙方须人工、机械配合； |  | 0
|  | 030204031010 | 小电器 | 1.名称:液位仪控制器 | 个 | 1 |  | / | / | 甲方提供施工主便道；甲方提供安全等标识标牌；但乙方须人工、机械配合； |  | 0
|  | 030212001001 | 电气配管 | 1.材质:焊接钢管 2.规格:SC20 3.配置形式及部位:暗配 | m | 120.6 | 钢管，损耗1% | / | / | 甲方提供施工主便道；甲方提供安全等标识标牌；但乙方须人工、机械配合； |  | 0 | 按施工验收合格工程量计算，但不得超过图纸设计量 | 包含但不限于钢管、阻燃管进场卸车、运输、堆码存放、配合检验、裁切、焊接、开槽、修理、打孔、布管、回填等
|  | 030212001002 | 电气配管 | 1.材质:焊接钢管 2.规格:SC25 3.配置形式及部位:暗配 | m | 8 |  | / | / | 甲方提供施工主便道；甲方提供安全等标识标牌；但乙方须人工、机械配合； |  | 0
|  | 030212001003 | 电气配管 | 1.材质:焊接钢管 2.规格:SC32 3.配置形式及部位:暗配 | m | 67 |  | / | / | 甲方提供施工主便道；甲方提供安全等标识标牌；但乙方须人工、机械配合； |  | 0
|  | 030212001004 | 电气配管 | 1.材质:焊接钢管 2.规格:SC65 3.配置形式及部位:暗配 | m | 5 |  | / | / | 甲方提供施工主便道；甲方提供安全等标识标牌；但乙方须人工、机械配合； |  | 0
|  | 030212001005 | 电气配管 | 1.材质:焊接钢管 2.规格:SC80 3.配置形式及部位:暗配 | m | 29 |  | / | / | 甲方提供施工主便道；甲方提供安全等标识标牌；但乙方须人工、机械配合； |  | 0
|  | 030212001006 | 电气配管 | 1.材质:阻燃管 2.规格:PC40 3.配置形式及部位:暗配 | m | 15 | 阻燃管，损耗1% | / | / | 甲方提供施工主便道；甲方提供安全等标识标牌；但乙方须人工、机械配合； |  | 0
|  | 030212001007 | 电气配管 | 1.材质:阻燃管 2.规格:PC20 3.配置形式及部位:暗配 | m | 193.8 |  | / | / | 甲方提供施工主便道；甲方提供安全等标识标牌；但乙方须人工、机械配合； |  | 0
|  | 030212003001 | 电气配线 | 1.配线形式:暗配 2.导线型号、材质、规格:BV-2.5 | m | 239.64 | 按设计要求提供各型号电缆，损耗1% | / | / | 甲方提供施工主便道；甲方提供安全等标识标牌；但乙方须人工、机械配合； |  | 0 | 按施工验收合格工程量计算，但不得超过图纸设计量 | 包含但不限于材料进场卸车、运输、堆码存放、配合检验、布线、穿管、接线、线头预留及保护等。
|  | 030212003002 | 电气配线 | 1.配线形式:暗配 2.导线型号、材质、规格:NH-BV-2.5 | m | 38.7 |  | / | / | 甲方提供施工主便道；甲方提供安全等标识标牌；但乙方须人工、机械配合； |  | 0
|  | 030212003003 | 电气配线 | 1.配线形式:暗配 2.导线型号、材质、规格:BV-4 | m | 323.11 |  | / | / | 甲方提供施工主便道；甲方提供安全等标识标牌；但乙方须人工、机械配合； |  | 0
|  | 030212003004 | 电气配线 | 1.配线形式:暗配 2.导线型号、材质、规格:ZR-BV-4 | m | 15 |  | / | / | 甲方提供施工主便道；甲方提供安全等标识标牌；但乙方须人工、机械配合； |  | 0
|  | 030212003005 | 电气配线 | 1.配线形式:暗配 2.导线型号、材质、规格:WDZN-RVS-2*2.5 | m | 67.8 |  | / | / | 甲方提供施工主便道；甲方提供安全等标识标牌；但乙方须人工、机械配合； |  | 0
|  | 030208001001 | 电力电缆 | 1.型号、规格:ZR-YJV22-4*35+1*16 2.敷设方式:穿管或桥架敷设 | m | 29 |  | / | / | 甲方提供施工主便道；甲方提供安全等标识标牌；但乙方须人工、机械配合； |  | 0 | 按施工验收合格工程量计算，但不得超过图纸设计量 | 包含但不限于材料进场卸车、运输、堆码存放、配合检验、布线、穿管、桥架敷设、接线、线头预留及保护等。
|  | 030208001002 | 电力电缆 | 1.型号、规格:ZR-YJV22-5*16 2.敷设方式:穿管或桥架敷设 | m | 5 |  | / | / | 甲方提供施工主便道；甲方提供安全等标识标牌；但乙方须人工、机械配合； |  | 0
|  | 030208001003 | 电力电缆 | 1.型号、规格:ZR-YJV22-4*10 2.敷设方式:穿管或桥架敷设 | m | 51 |  | / | / | 甲方提供施工主便道；甲方提供安全等标识标牌；但乙方须人工、机械配合； |  | 0
|  | 030208001004 | 电力电缆 | 1.型号、规格:ZR-YJV-3*10 2.敷设方式:穿管或桥架敷设 | m | 15 |  | / | / | 甲方提供施工主便道；甲方提供安全等标识标牌；但乙方须人工、机械配合； |  | 0
|  | 030208001005 | 电力电缆 | 1.型号、规格:YJV-5*6 2.敷设方式:穿管或桥架敷设 | m | 15 |  | / | / | 甲方提供施工主便道；甲方提供安全等标识标牌；但乙方须人工、机械配合； |  | 0
|  | 030208001006 | 电力电缆 | 1.型号、规格:ZR-YJV-5*6 2.敷设方式:穿管或桥架敷设 | m | 10 |  | / | / | 甲方提供施工主便道；甲方提供安全等标识标牌；但乙方须人工、机械配合； |  | 0
|  | 030208001007 | 电力电缆 | 1.型号、规格:ZR-YJV22-4*6 2.敷设方式:穿管或桥架敷设 | m | 42 |  | / | / | 甲方提供施工主便道；甲方提供安全等标识标牌；但乙方须人工、机械配合； |  | 0
|  | 030208001008 | 电力电缆 | 1.型号、规格:ZR-YJV-4*4 2.敷设方式:穿管或桥架敷设 | m | 8 |  | / | / | 甲方提供施工主便道；甲方提供安全等标识标牌；但乙方须人工、机械配合； |  | 0
|  | 030208001009 | 电力电缆 | 1.型号、规格:ZR-YJV22-3*2.5 2.敷设方式:穿管或桥架敷设 | m | 146 |  | / | / | 甲方提供施工主便道；甲方提供安全等标识标牌；但乙方须人工、机械配合； |  | 0
|  | 030208001010 | 电力电缆 | 1.型号、规格:ZR-YJV-3*2.5 2.敷设方式:穿管或桥架敷设 | m | 8 |  | / | / | 甲方提供施工主便道；甲方提供安全等标识标牌；但乙方须人工、机械配合； |  | 0
|  | 030208001011 | 电力电缆 | 1.型号、规格:NH-YJV-3*2.5 2.敷设方式:穿管或桥架敷设 | m | 5 |  | / | / | 甲方提供施工主便道；甲方提供安全等标识标牌；但乙方须人工、机械配合； |  | 0
|  | 030208002001 | 控制电缆 | 1.型号、规格:ZR-KVV22-10*1.5 2.敷设方式:穿管或桥架敷设 | m | 42 |  | / | / | 甲方提供施工主便道；甲方提供安全等标识标牌；但乙方须人工、机械配合； |  | 0
|  | 030209001001 | 接地装置 | 1.接地母线材质、规格:利用基础内钢筋,将地梁内主筋相互焊接连通。 | 项 | 1 | 接地母线，损耗1% | / | / | 甲方提供施工主便道；甲方提供安全等标识标牌；但乙方须人工、机械配合； |  | 0 | 按施工验收合格工程量计算，但不得超过图纸设计量 | 包含但不限于将地梁主筋焊接连通等
|  | 030209002001 | 避雷装置 | 1.受雷体名称、材质、规格、技术要求（安装部分）:避雷带采用φ10镀锌圆钢 2.引下线材质、规格、技术要求（引下形式）:利用建筑物主筋引下 3.其余未尽事宜详见设计图纸 | 项 | 1 | 圆钢，损耗1% | / | / | 甲方提供施工主便道；甲方提供安全等标识标牌；但乙方须人工、机械配合； |  | 0 | 按施工验收合格工程量计算，但不得超过图纸设计量 | 包含但不限于镀锌圆钢裁切、布置、焊接、固定等
|  | 030211008001 | 接地系统调试 | 1.类别:接地网 | 系统 | 1 | 电源 | / | / | 甲方提供施工主便道；甲方提供安全等标识标牌；但乙方须人工、机械配合； |  | 0 | 按施工验收合格工程量计算，但不得超过图纸设计量 | 包含但不限于接地系统及送配电装置系统通电调试、检验、维修等
|  | 030211002001 | 送配电装置系统调试 | 1.电压等级（kV）:1KV以下 | 系统 | 1 | 电源 | / | / | 甲方提供施工主便道；甲方提供安全等标识标牌；但乙方须人工、机械配合； |  | 0 | 按施工验收合格工程量计算，但不得超过图纸设计量
|  |  | 弱电 | [8 empty] | 0
|  | 031205002001 | 前端机柜 | 1.名称:信息机柜 | 个 | 1 | 设计要求的各类设备，损耗0% | / | / | 甲方提供施工主便道；甲方提供安全等标识标牌；但乙方须人工、机械配合； |  | 0 | 按施工验收合格工程量计算，但不得超过图纸设计量
|  | 031205002002 | 前端机柜 | 1.名称:收费系统 | 个 | 1 |  | / | / | 甲方提供施工主便道；甲方提供安全等标识标牌；但乙方须人工、机械配合； |  | 0
|  | 031202001001 | 终端设备 | 1.名称:后台工控机 | 台 | 1 |  | / | / | 甲方提供施工主便道；甲方提供安全等标识标牌；但乙方须人工、机械配合； |  | 0
|  | 031202002001 | 附属设备 | 1.名称：UPS 2.本体及配件安装 | 个 | 1 |  | / | / | 甲方提供施工主便道；甲方提供安全等标识标牌；但乙方须人工、机械配合； |  | 0
|  | 031101096001 | 监控设备 | 1.名称:监控主机 2.安装:本体安装 | 套 | 1 |  | / | / | 甲方提供施工主便道；甲方提供安全等标识标牌；但乙方须人工、机械配合； |  | 0
|  | 030212001009 | 电气配管 | 1.材质:阻燃管 2.规格:PVC20 3.配置形式及部位:暗配 | m | 36 | 阻燃管，损耗1% | / | / | 甲方提供施工主便道；甲方提供安全等标识标牌；但乙方须人工、机械配合； |  | 0 | 按施工验收合格工程量计算，但不得超过图纸设计量 | 包含但不限于钢管、阻燃管进场卸车、运输、堆码存放、配合检验、裁切、焊接、开槽、修理、打孔、布管、回填等
|  | 030212001010 | 电气配管 | 1.材质:阻燃管 2.规格:PVC16 3.配置形式及部位:暗配 | m | 12.1 |  | / | / | 甲方提供施工主便道；甲方提供安全等标识标牌；但乙方须人工、机械配合； |  | 0
|  | 030212001011 | 电气配管 | 1.名称:电气配管 2.材质:焊接钢管 3.规格:SC20 4.配置形式及部位:砖、砼结构暗配 5.接线盒、开关盒安装 | m | 81.5 | 钢管，损耗1% | / | / | 甲方提供施工主便道；甲方提供安全等标识标牌；但乙方须人工、机械配合； |  | 0
|  | 030212001012 | 电气配管 | 1.名称:电气配管 2.材质:焊接钢管 3.规格:SC40 4.配置形式及部位:砖、砼结构暗配 | m | 5.1 |  | / | / | 甲方提供施工主便道；甲方提供安全等标识标牌；但乙方须人工、机械配合； |  | 0
|  | 030212001013 | 电气配管 | 1.名称:电气配管 2.材质:焊接钢管 3.规格:SC50 4.配置形式及部位:砖、砼结构暗配 | m | 5.1 |  | / | / | 甲方提供施工主便道；甲方提供安全等标识标牌；但乙方须人工、机械配合； |  | 0
|  | 030212003005 | 电气配线 | 1.1.配线形式:管内穿线 2.2.型号规格:12芯单模光纤 | m | 5.1 | 光纤，损耗1% | / | / | 甲方提供施工主便道；甲方提供安全等标识标牌；但乙方须人工、机械配合； |  | 0 | 按施工验收合格工程量计算，但不得超过图纸设计量 | 包含但不限于材料进场卸车、转运、配合检验、穿线、线头预留及保护等
|  | 030212003006 | 电气配线 | 1.1.配线形式:管内穿线 2.2.型号规格:HYA22-3*(2*0.5) | m | 5.1 | 按设计要求的各型号电缆，损耗率1% | / | / | 甲方提供施工主便道；甲方提供安全等标识标牌；但乙方须人工、机械配合； |  | 0
|  | 030212003007 | 电气配线 | 1.1.配线形式:管内穿线 2.2.型号规格:UTP-5e | m | 83.6 |  | / | / | 甲方提供施工主便道；甲方提供安全等标识标牌；但乙方须人工、机械配合； |  | 0
|  | 030212003008 | 电气配线 | 1.1.配线形式:管内穿线 2.2.型号规格:HPV-2*0.5 | m | 12.1 |  | / | / | 甲方提供施工主便道；甲方提供安全等标识标牌；但乙方须人工、机械配合； |  | 0
|  | 030212003009 | 电气配线 | 1.1.配线形式:管内穿线 2.2.型号规格:ZR-RVV-4*1.0 | m | 31.3 |  | / | / | 甲方提供施工主便道；甲方提供安全等标识标牌；但乙方须人工、机械配合； |  | 0
|  | 031103023001 | 单口非屏蔽八位模块式信息插座 | 1.规格:信息插座 2.型号:RJ45 | 个 | 5 | 设计要求的各型号插座，损耗0% | / | / | 甲方提供施工主便道；甲方提供安全等标识标牌；但乙方须人工、机械配合； |  | 0 | 按施工验收合格工程量计算，但不得超过图纸设计量 | 包含但不限于插座、插座盒进场卸车、运输、配合检验、定位安装等
|  | 031103023002 | 单口非屏蔽八位模块式信息插座 | 1.规格:电话插座 2.型号:RJ45 | 个 | 2 |  | / | / | 甲方提供施工主便道；甲方提供安全等标识标牌；但乙方须人工、机械配合； |  | 0
|  | 031208008001 | 电视监控摄像设备 | 1.名称:半球摄像机 2.类型:DS-2CC12D8T-IT3 | 台 | 3 | 半球摄像机，损耗0% | / | / | 甲方提供施工主便道；甲方提供安全等标识标牌；但乙方须人工、机械配合； |  | 0 | 按施工验收合格工程量计算，但不得超过图纸设计量 | 包含但不限于设备进场卸车、运输、配合检验、存放保护、定位安装、配件安装、墙地面打孔固定等
|  | 2.2.2 | 太白西服务区（南区）加油加气罩棚 | [8 empty] | 0
|  | 2.2.2.1 | 太白西服务区（南区）加油加气罩棚 土建工程 | [8 empty] | 0
|  | A.1 | A.1 土(石)方工程 | [8 empty] | 0
|  | 010101002001 | 挖土方(含放坡) | 1.土壤类别:综合土 2.挖土平均厚度:3.05m 3.场内倒运土运距:1km 4.挖土方式:机械开挖 | m3 | 971.02 | / | / | / | 甲方提供施工主便道；甲方提供安全等标识标牌；但乙方须人工、机械配合； |  | 0 | 按施工验收合格工程量计算，但不得超过图纸设计量 | 包括但不限于场内等挖方、倒运、平整、夯实、放坡、排水等。
|  | 010103001005 | 独基换填 | 1.土质要求:1.0m厚砂砾垫层 2.密实度要求:＞0.97 3.夯填（碾压）:碾压 | m3 | 145.1 | 砂砾，损耗1% | / | / | 甲方提供施工主便道；甲方提供安全等标识标牌；但乙方须人工、机械配合； |  | 0 | 按施工验收合格工程量计算，但不得超过图纸设计量 | 包括但不限于材料进场卸车、堆码存放、场内倒运、平整、碾压、夯实等。
|  | 010103001002 | 土方回填（周边） | 1.土质要求:素土 2.密实度要求:≥0.95 3.夯填(碾压):素土 | m3 | 796.39 | / | / | / | 甲方提供施工主便道；甲方提供安全等标识标牌；但乙方须人工、机械配合； |  | 0 | 按施工验收合格工程量计算，但不得超过图纸设计量 | 包含但不限于周边挖方取土、运输、回填、平整、碾压夯实等
|  | A.4 | A.4 混凝土及钢筋混凝土工程 | [8 empty] | 0
|  | 010401006001 | 基础垫层 | 1.混凝土强度等级:C20 2.混凝土拌和料要求:现场搅拌 | m3 | 5.41 | 水泥、沙、碎石、粉煤灰，损耗1% | / | / | 甲方提供施工主便道；甲方提供安全等标识标牌；但乙方须人工、机械配合； |  | 0 | 按施工验收合格工程量计算，但不得超过图纸设计量 | 包括但不限于混凝土现场搅拌及浇筑设备的安装、清洗、维护、保管；混凝土的运输、浇筑、找平、抹面、养护、清理、剔凿、维修、后浇带保护、砼试块制作及装卸等，包括但不限于从材料场内运输直至各结构按图纸完成混凝土工程过程中所有的工作内容
|  | 010401002001 | 独立基础 | 1.混凝土强度等级:C30 2.混凝土拌和料要求:现场搅拌 | m3 | 27.65 |  | / | / | 甲方提供施工主便道；甲方提供安全等标识标牌；但乙方须人工、机械配合； |  | 0
|  | 010402001001 | 矩形柱 | 1.柱截面尺寸:1.8m以上 2.混凝土强度等级:C30 3.混凝土拌和料要求:现场搅拌 | m3 | 6.48 |  | / | / | 甲方提供施工主便道；甲方提供安全等标识标牌；但乙方须人工、机械配合； |  | 0
|  | 010402001002 | 钢管柱 | 1.柱截面尺寸:1.8m以上 2.混凝土强度等级:C30 3.混凝土拌和料要求:现场搅拌 | m3 | 1.82 |  | / | / | 甲方提供施工主便道；甲方提供安全等标识标牌；但乙方须人工、机械配合； |  | 0
|  | 010407001003 | 其他构件（钢柱柱脚包裹混凝土） | 1.混凝土强度等级:C20 2.混凝土拌和料要求:现场搅拌 | m3 | 1.02 |  | / | / | 甲方提供施工主便道；甲方提供安全等标识标牌；但乙方须人工、机械配合； |  | 0
|  | 010407001002 | 其他构件（无收缩细石混凝土） | 1.混凝土强度等级:C35不收缩细石 2.混凝土拌和料要求:现场搅拌 | m3 | 0.07 |  | / | / | 甲方提供施工主便道；甲方提供安全等标识标牌；但乙方须人工、机械配合； |  | 0
|  | 010416001001 | 现浇混凝土钢筋 | 1.钢筋种类、规格:三级螺纹钢Φ10以上(Φ10) | t | 2.356 | 钢筋，损耗1%以内 | / | / | 甲方提供施工主便道；甲方提供安全等标识标牌；但乙方须人工、机械配合； |  | 0 | 按施工验收合格工程量计算，但不得超过图纸设计量 | 包括但不限于所有钢筋进场吊运、卸车转运、堆码配料、翻样加工、各类焊接、电渣压力焊、绑扎连接、直螺纹刻丝连接，直螺纹套筒，止水材料的安装，水泥撑和垫块安装，配合安装工程预留预埋，配合钢筋试验所需的钢筋试件制作及装卸，扎丝，废料钢筋的整理回收，浇筑砼时钢筋的看护整修，其他所有预埋铁件（不含钢结构预埋件）加工、焊接及安装等
|  | 010417002001 | 预埋铁件 | 1.M-1规格:650*650*25 2.锚栓:8M36,Q355,Φ42孔 | t | 1.442 | 成品铁件，损耗0% | / | / | 甲方提供施工主便道；甲方提供安全等标识标牌；但乙方须人工、机械配合； |  | 0 | 按施工验收合格工程量计算，但不得超过图纸设计量 | 包含但不限于铁件检测卸车、转运、配合验收、测量定位、安装固定等
|  | A.6 | A.6 金属结构工程 | [8 empty] | 0
|  | 010603001002 | 钢柱 GZ1 | 1.钢材品种、规格:钢管Φ377*16 Q355B 2.除锈方法:喷砂除锈，除锈等级达到Bsa2.5级 3.防锈漆品种、涂刷遍数:喷涂两道车间保养底漆;刷两道环氧云铁中间漆100 um;刷两道环氧云铁面漆100 um 4.运距:结合现场实际情况自行考虑 | t | 8.258 | 成品钢构件，损耗0% | / | / | 甲方提供施工主便道；甲方提供安全等标识标牌；但乙方须人工、机械配合； | / | / | 按施工验收合格工程量计算，但不得超过图纸设计量 | 包含但不限于钢结构进场卸车、转运、吊装、配合检验、放线定位、测量、焊接、螺栓连接、固定安装、安装后的检验等 | 此项工作本次招标已取消，取消报价
|  | 010604001001 | 钢梁GL1、GL2、GL3 | 1.钢材品种、规格:H400*200*8*12,Q355B 2.除锈方法:喷砂除锈，除锈等级达到Bsa2.5级 3.防锈漆品种、涂刷遍数:喷涂两道车间保养底漆;刷两道环氧云铁中间漆100 um;刷两道环氧云铁面漆100 um 4.运距:结合现场实际情况自行考虑 | t | 30.455 |  | / | / | 甲方提供施工主便道；甲方提供安全等标识标牌；但乙方须人工、机械配合； | / | /
|  | 010606002004 | 钢檩条 | 1.钢材品种、规格:檩条100*100*3.5镀锌方钢管,檩条支托为100*100*3.5镀锌方钢管，Q355B 2.除锈方法:喷砂除锈，除锈等级达到Bsa2.5级 3.防锈漆品种、涂刷遍数:喷涂两道车间保养底漆;刷两道环氧云铁中间漆100 um;刷两道环氧云铁面漆100 um 4.运距:结合现场实际情况自行考虑 | t | 6.522 |  | / | / | 甲方提供施工主便道；甲方提供安全等标识标牌；但乙方须人工、机械配合； | / | /
|  | 010606002005 | 钢檩条（柱饰面） | 1.钢材品种、规格:檩条40*40*3.5 | t | 1.267 |  | / | / | 甲方提供施工主便道；甲方提供安全等标识标牌；但乙方须人工、机械配合； | / | /
|  | A.7 | A.7 屋面及防水工程 | [8 empty] | 0
|  | 010701002001 | 屋面彩钢板 | 1.YX35-125-750型0.6mm厚灰色彩钢板、双坡屋脊盖板 2.单坡屋脊参见17J925-1 5/2-23 3.山墙做法参见17J925-1 9/2-24 | m2 | 844.43 | 灰色彩钢板、双坡屋脊盖板，损耗1% | / | / | 甲方提供施工主便道；甲方提供安全等标识标牌；但乙方须人工、机械配合； | / | / | 按施工验收合格工程量计算，但不得超过图纸设计量 | 包含但不限于材料、构件进场卸车、转运、吊装、配合检验、测量定位、固定安装、安装后检验等 | 此项工作本次招标已取消，取消报价
|  | 010702004001 | 屋面排水管 | 1.材质:无缝钢管落水管 2.规格:DN100 | m | 52.56 | 无缝钢管，损耗1% | / | / | 甲方提供施工主便道；甲方提供安全等标识标牌；但乙方须人工、机械配合； | / | /
|  | 010701001002 | 钢板天沟 | 1.厚度:3mm镀锌钢板、天沟处镀锌钢板水槽 | m2 | 166.88 | 镀锌钢板、镀锌钢板水槽，损耗1% | / | / | 甲方提供施工主便道；甲方提供安全等标识标牌；但乙方须人工、机械配合； | / | /
|  | B.1 | B.1 楼地面工程 | [8 empty] | 0
|  | 020102002001 | 加油岛 | 1.100*100深灰色防滑广场砖，缝宽5mm 1.C30混凝土浇筑 2.Φ8螺杆L=300mm 3.四周Φ32热镀锌钢管,外刷黑色油漆（除锈、底漆、面漆两道） 5.5mm厚钢板，230mm高，买入地面下30mm,外刷黑色油漆（除锈、底漆、面漆两道） | m2 | 76.44 | 广场砖、钢筋、钢管、钢板、水泥、沙、碎石、粉煤灰，损耗1% | / | / | 甲方提供施工主便道；甲方提供安全等标识标牌；但乙方须人工、机械配合； |  | 0 | 按施工验收合格工程量计算，但不得超过图纸设计量 | 包含但不限于材料进场卸车、吊运、堆码存放、配合检验、堆码存放、混凝土搅拌、浇筑、找平、抹面、养护、预埋件制作安装固定、广场砖铺设、找平、构件油漆喷涂等
|  | B.2 | B.2 墙、柱面工程 | [8 empty] | 0
|  | 020208001001 | 柱梁面装饰 | 1.龙骨材料种类、规格:40*40*3.5方管龙骨 2.4mm厚铝塑板 | m2 | 119.57 | 钢管龙骨、铝塑板，损耗1% | / | / | 甲方提供施工主便道；甲方提供安全等标识标牌；但乙方须人工、机械配合； |  | 0 | 按施工验收合格工程量计算，但不得超过图纸设计量 | 包含但不限于材料进场卸车、吊运、堆码存放、配合检验、定位安装、打孔固定等
|  |  | 其他 | [8 empty] | 0
|  | AB001 | 防撞柱 | 1.高度为900mm，Φ160*4钢管，140mm黄色反光漆居中两侧黑红相同，均匀变化，地坪下预埋420mm高 2.防撞柱钢管内用C15混凝土灌实 3.预埋Φ180*5钢管底座,预埋管与防撞柱间缝隙灌入沥青麻丝 4.10mm厚套筒定位钢板（400*400） | 个 | 12 | 钢管、钢板，损耗1% | / | / | 甲方提供施工主便道；甲方提供安全等标识标牌；但乙方须人工、机械配合； |  | 0 | 按施工验收合格工程量计算，但不得超过图纸设计量 | 包含但不限于材料进场卸车、吊运、堆码存放、配合检验、混凝土搅拌、浇筑、修整、构件制作及定位安装等
|  | 010702004002 | 落水横管 | 1.DE110UPVC落水横管 | m | 38.4 | DE110UPVC落水横管，损耗1% | / | / | 甲方提供施工主便道；甲方提供安全等标识标牌；但乙方须人工、机械配合； |  | 0 | 按施工验收合格工程量计算，但不得超过图纸设计量 | 包含但不限于材料进场卸车、运输、堆码存放、裁切、修理、连接、定位安装、打孔固定等
|  | 2.2.2.2 | 太白西服务区（南区）加油加气罩棚 电气工程 | [8 empty] | 0
|  |  | 强电 | [8 empty] | 0
|  | 030204018001 | 静电接地报警仪 | 1.名称、型号:静电接地报警仪 JDB-2型 | 套 | 1 | 静电接地报警仪，损耗0% | / | / | 甲方提供施工主便道；甲方提供安全等标识标牌；但乙方须人工、机械配合； |  | 0 | 按施工验收合格工程量计算，但不得超过图纸设计量 | 包含但不限于设备进场卸车、吊运、配合检验、定位安装、墙地面打孔固定等
|  | 030204018002 | 人体静电释放桩 | 1.名称、型号:人体静电释放桩 KD-PSA | 套 | 3 | 人体静电释放桩，损耗0% | / | / | 甲方提供施工主便道；甲方提供安全等标识标牌；但乙方须人工、机械配合； |  | 0
|  | 030213003001 | 装饰灯 | 1.名称:防爆罩棚灯 2.规格:LED150W IP65 ExdIICT4 3.安装高度:吸顶安装 | 套 | 10 | 设计要求的各型号灯具，损耗0% | / | / | 甲方提供施工主便道；甲方提供安全等标识标牌；但乙方须人工、机械配合； |  | 0 | 按施工验收合格工程量计算，但不得超过图纸设计量 | 包含但不限于灯具进场卸车、运输、存放、配合检验、定位安装、打孔固定等
|  | 030213003002 | 装饰灯 | 1.名称:防爆应急照明灯 2.规格:A型灯具 DC36V IP65 ExdIIBT4 3.安装高度:壁挂 | 套 | 4 |  | / | / | 甲方提供施工主便道；甲方提供安全等标识标牌；但乙方须人工、机械配合； |  | 0
|  | 030208001001 | 电力电缆 | 1.型号、规格:ZR-YJV22-3*2.5 2.敷设方式:桥架、管道敷设 | m | 303.9 | 电缆，损耗1% | / | / | 甲方提供施工主便道；甲方提供安全等标识标牌；但乙方须人工、机械配合； |  | 0 | 按施工验收合格工程量计算，但不得超过图纸设计量 | 含但不限于材料进场卸车、转运、配合检验、布线所需的桥架制作、管道敷设、电缆固定、线头预留及保护等
|  | 030212001001 | 电气配管 | 1.材质:焊接钢管 2.规格:SC25 3.配置形式及部位:暗配 | m | 303.9 | 钢管，损耗1% | / | / | 甲方提供施工主便道；甲方提供安全等标识标牌；但乙方须人工、机械配合； |  | 0 | 按施工验收合格工程量计算，但不得超过图纸设计量 | 包含但不限于钢管进场卸车、运输、堆码存放、配合检验、切割、焊接、开槽、修理、打孔、布管、回填等
|  | 030209002001 | 避雷装置 | 1.受雷体名称、材质、规格、技术要求（安装部分）:避雷带采用φ10镀锌圆钢 2.引下线材质、规格、技术要求（引下形式）:利用建筑物主筋引下 3.其余未尽事宜详见设计图纸 | 项 | 1 | 圆钢，损耗1% | / | / | 甲方提供施工主便道；甲方提供安全等标识标牌；但乙方须人工、机械配合； |  | 0 | 按施工验收合格工程量计算，但不得超过图纸设计量 | 包含但不限于材料进场卸车、运输、堆码存放、镀锌圆钢制作、定位安装、与建筑物主筋焊接等
|  | 030209001001 | 接地装置 | 1.接地母线材质、规格:热镀锌扁钢40*4 2.接地极材质、规格:热镀锌角钢50*50*5 L=2.5m 3.等电位端子箱安装 4.其余未尽事宜详见设计图纸 | 项 | 1 | 扁钢、角钢，损耗1%；等电位端子箱，损耗0% | / | / | 甲方提供施工主便道；甲方提供安全等标识标牌；但乙方须人工、机械配合； |  | 0 | 按施工验收合格工程量计算，但不得超过图纸设计量 | 包含但不限于材料进场卸车、运输、存放、构件制作及定位安装等
|  | 030211008001 | 接地系统调试 | 1.类别:接地网 | 系统 | 1 | / | / | / | 甲方提供施工主便道；甲方提供安全等标识标牌；但乙方须人工、机械配合； |  | 0 | 按施工验收合格工程量计算，但不得超过图纸设计量 | 包含但不限于接地系统通电调试、问题查找、维修等
|  |  | 弱电 | [8 empty] | 0
|  | 030212001002 | 电气配管 | 1.材质:焊接钢管 2.规格:SC20 | m | 1265.4 | 钢筋，损耗1% | / | / | 甲方提供施工主便道；甲方提供安全等标识标牌；但乙方须人工、机械配合； |  | 0 | 按施工验收合格工程量计算，但不得超过图纸设计量 | 包含但不限于材料进场卸车、运输、堆码存放、配合检验、切割、焊接、定位安装等
|  | 030212003001 | 电气配线 | 1.配线形式:管内穿线 2.型号规格:ZR-RVV-4*1.0 | m | 632.7 | 设计要求的各型号电缆，损耗1% | / | / | 甲方提供施工主便道；甲方提供安全等标识标牌；但乙方须人工、机械配合； |  | 0 | 按施工验收合格工程量计算，但不得超过图纸设计量 | 包含但不限于材料进场卸车、转运、配合检验、穿线、线头预留及保护等
|  | 030212003002 | 电气配线 | 1.配线形式:管内穿线 2.型号规格:UTP-5e | m | 632.7 |  | / | / | 甲方提供施工主便道；甲方提供安全等标识标牌；但乙方须人工、机械配合； |  | 0 | 按施工验收合格工程量计算，但不得超过图纸设计量
|  | 031208008001 | 电视监控摄像设备 | 1.名称:防爆摄像机 2.类型:DS-2XE6222F-IS | 台 | 15 | 防爆摄像机，损耗0% | / | / | 甲方提供施工主便道；甲方提供安全等标识标牌；但乙方须人工、机械配合； |  | 0 | 按施工验收合格工程量计算，但不得超过图纸设计量 | 包含但不限于设备进场卸车、运输、配合检验、存放保护、定位安装、配件安装、墙地面打孔固定等
|  | 2.2.3 | 太白西服务区（南区）油气合建罐区 | [8 empty] | 0
|  | 2.2.3.1 | 太白西服务区（南区）油气合建站罐区 土建工程 | [8 empty] | 0
|  |  | 加油罐及围堰 | [8 empty] | 0
|  | 010101002001 | 挖土方 | 1.土壤类别:综合土 2.弃土运距:场内 | m3 | 1664.92 | / | / | / | 甲方提供施工主便道；甲方提供安全等标识标牌；但乙方须人工、机械配合； |  | 0 | 按施工验收合格工程量计算，但不得超过图纸设计量 | 包括但不限于场内等挖方、倒运、平整、夯实、放坡、排水等。
|  | 010103001001 | 砂砾垫层 | 1.土质要求:砂砾 2.密实度要求:≥0.96 3.夯填(碾压):碾压 4.运输距离:场内 | m3 | 331.25 | 砂砾，损耗1% | / | / | 甲方提供施工主便道；甲方提供安全等标识标牌；但乙方须人工、机械配合； |  | 0 | 按施工验收合格工程量计算，但不得超过图纸设计量 | 包含但不限于材料进场卸车、运输、堆码存放、配合检验、铺设、平整、碾压等
|  | 010103001003 | 细砂回填 | 1.土质要求:细砂 2.夯填(碾压):碾压 3.运输距离:场内 | m3 | 1075.63 | 细沙，损耗1% | / | / | 甲方提供施工主便道；甲方提供安全等标识标牌；但乙方须人工、机械配合； |  | 0 | 按施工验收合格工程量计算，但不得超过图纸设计量 | 包含但不限于材料进场卸车、运输、堆码存放、配合检验、回填、平整、碾压等
|  | 010401006001 | 油罐垫层 | 1.混凝土强度等级:C20 2.混凝土拌和料要求:现场搅拌 | m3 | 13.43 | 水泥、沙、粉煤灰、碎石，损耗1% | / | / | 甲方提供施工主便道；甲方提供安全等标识标牌；但乙方须人工、机械配合； |  | 0 | 按施工验收合格工程量计算，但不得超过图纸设计量 | 包括但不限于混凝土现场搅拌及浇筑设备的安装、清洗、维护、保管；混凝土的运输、浇筑、找平、抹面、养护、清理、剔凿、维修、后浇带保护、砼试块制作及装卸等，包括但不限于从材料场内运输直至各结构按图纸完成混凝土工程过程中所有的工作内容
|  | 010401003001 | 满堂基础 | 1.底板厚度:400mm 2.混凝土强度等级:C30P6 3.混凝土拌和料要求:现场搅拌 | m3 | 61.06 | 水泥、沙、粉煤灰、碎石，损耗1% | / | / | 甲方提供施工主便道；甲方提供安全等标识标牌；但乙方须人工、机械配合； |  | 0
|  | 010416001001 | 现浇混凝土钢筋(满堂基础) | 1.钢筋种类、规格:螺纹钢ф10以内 | t | 0.138 | 钢筋，损耗1%以内 | / | / | 甲方提供施工主便道；甲方提供安全等标识标牌；但乙方须人工、机械配合； |  | 0 | 按施工验收合格工程量计算，但不得超过图纸设计量 | 包括但不限于所有钢筋进场吊运、卸车转运、堆码配料、翻样加工、各类焊接、电渣压力焊、绑扎连接、直螺纹刻丝连接，直螺纹套筒，止水材料的安装，水泥撑和垫块安装，配合安装工程预留预埋，配合钢筋试验所需的钢筋试件制作及装卸，扎丝，废料钢筋的整理回收，浇筑砼时钢筋的看护整修，其他所有预埋铁件（不含钢结构预埋件）加工、焊接及安装等
|  | 010416001002 | 现浇混凝土钢筋(满堂基础) | 1.钢筋种类、规格:螺纹钢ф10以上 | t | 5.012 |  | / | / | 甲方提供施工主便道；甲方提供安全等标识标牌；但乙方须人工、机械配合； |  | 0
|  | 010417002002 | 预埋铁件 (满堂基础) | 1.钢筋种类、规格:Q345M30锚栓、10mm厚钢板 | t | 0.344 | 成品钢构件，损耗0% | / | / | 甲方提供施工主便道；甲方提供安全等标识标牌；但乙方须人工、机械配合； |  | 0 | 按施工验收合格工程量计算，但不得超过图纸设计量 | 包含但不限于材料进场卸车、吊运、堆码存放、配合检验、堆码存放、定位安装、保护等
|  | 010306002001 | 围堰 | 1.垫层材料种类、厚度:3:7灰土 2.基础及墙体:MU10砖砌体M7.5水泥砂浆 3.装饰面层:12厚水泥砂浆打底，贴200*300外墙面砖 | m | 49.72 | 水泥、沙、砖、瓷砖，损耗1% | / | / | 甲方提供施工主便道；甲方提供安全等标识标牌；但乙方须人工、机械配合； |  | 0 | 按施工验收合格工程量计算，但不得超过图纸设计量 | 包含但不限于材料进场卸车、吊运、堆码存放、配合检验、灰土及水泥砂浆搅拌、灰土铺设碾压夯实、墙体砌筑、勾缝、扫毛、瓷砖粘贴等
|  | 010402001001 | 围堰构造柱 | 1.混凝土强度等级:C25 2.混凝土拌和料要求:现场搅拌 | m3 | 0.39 | 水泥、沙、粉煤灰、碎石，损耗1% | / | / | 甲方提供施工主便道；甲方提供安全等标识标牌；但乙方须人工、机械配合； |  | 0 | 按施工验收合格工程量计算，但不得超过图纸设计量 | 包含但不限于混凝土搅拌、运输、浇筑、找平、修整、抹面、养护等
|  | 010416001003 | 现浇混凝土钢筋(围堰构造柱) | 1.钢筋种类、规格:螺纹钢ф10以内 | t | 0.005 | 钢筋，损耗1%以内 | / | / | 甲方提供施工主便道；甲方提供安全等标识标牌；但乙方须人工、机械配合； |  | 0 | 按施工验收合格工程量计算，但不得超过图纸设计量 | 包括但不限于所有钢筋进场吊运、卸车转运、堆码配料、翻样加工、各类焊接、电渣压力焊、绑扎连接、直螺纹刻丝连接，直螺纹套筒，止水材料的安装，水泥撑和垫块安装，配合安装工程预留预埋，配合钢筋试验所需的钢筋试件制作及装卸，扎丝，废料钢筋的整理回收，浇筑砼时钢筋的看护整修，其他所有预埋铁件（不含钢结构预埋件）加工、焊接及安装等
|  | 010416001004 | 现浇混凝土钢筋(围堰构造柱) | 1.钢筋种类、规格:螺纹钢ф10以上 | t | 0.028 |  | / | / | 甲方提供施工主便道；甲方提供安全等标识标牌；但乙方须人工、机械配合； |  | 0
|  | 010407001001 | 加油机底部基础 | 1.混凝土底座（暂按C30计） 2.砌体 3.垫层（暂按C15计） 4.角钢（L50*50*6） 5.挖土方 | m | 19.6 | 水泥、沙、粉煤灰、碎石、钢筋，损耗1% | / | / | 甲方提供施工主便道；甲方提供安全等标识标牌；但乙方须人工、机械配合； |  | 0 | 按施工验收合格工程量计算，但不得超过图纸设计量 | 包括但不限于混凝土现场搅拌及浇筑设备的安装、清洗、维护、保管；混凝土的运输、浇筑、找平、抹面、养护、清理、剔凿、维修、后浇带保护、砼试块制作及装卸等，包括但不限于从材料场内运输直至各结构按图纸完成混凝土工程过程中所有的工作内容
|  | AB001 | 成品人孔井 | 1.成品人孔井(含井盖) 2.孔径(D=1200mm) | 个 | 10 | 水泥、沙、粉煤灰、碎石、钢筋，损耗1% | / | / | 甲方提供施工主便道；甲方提供安全等标识标牌；但乙方须人工、机械配合； |  | 0 | 按施工验收合格工程量计算，但不得超过图纸设计量 | 包含但不限于人孔井开挖、修整、夯实、混凝土搅拌、浇筑、抹面、修理、养护、井盖制作及安装。
|  | 010407001002 | 柴油通气管管墩（暂按C30计） | 1.混凝土强度等级:C30 2.混凝土拌和料要求:现场搅拌 | m3 | 0.25 | 水泥、沙、粉煤灰、碎石，损耗1% | / | / | 甲方提供施工主便道；甲方提供安全等标识标牌；但乙方须人工、机械配合； |  | 0 | 按施工验收合格工程量计算，但不得超过图纸设计量 | 包含但不限于混凝土搅拌、浇筑、找平、修整、抹面、养护等
|  | 020102002001 | 围堰内块料地面 | 1.铺30~60厚浅黄色广场砖200x200(干水擦缝铺实拍平，水泥浆擦缝) 2.30厚1:2.5水泥砂浆装(掺专用建筑胶) 3.80厚C25细石混凝土 | m2 | 118.17 | 水泥、沙、粉煤灰、碎石、砖，损耗1% | / | / | 甲方提供施工主便道；甲方提供安全等标识标牌；但乙方须人工、机械配合； |  | 0 | 按施工验收合格工程量计算，但不得超过图纸设计量 | 包含但不限于混凝土搅拌、运输、浇筑、找平、修理、养护、广场砖铺设、水泥浆制作及擦缝等
|  |  | 设备基础及设施 | [8 empty] | 0
|  | 010404001001 | 钢筋混凝土防护堤 | 1.厚度:250mm 2.混凝土强度等级:C30P6 垫层:C20 3.20厚1:2.5水泥砂浆面层 4.钢筋规格:Φ8、12 | m | 36.51 | 水泥、沙、粉煤灰、碎石、钢筋，损耗1% | / | / | 甲方提供施工主便道；甲方提供安全等标识标牌；但乙方须人工、机械配合； |  | 0 | 按施工验收合格工程量计算，但不得超过图纸设计量 | 包含但不限于混凝土浇筑、找平、抹面、修理、凿除、养护、钢筋翻样、制作安装、绑扎固定、浇筑保护等
|  | 010703004001 | 防护堤伸缩缝 | 1.做法详见图纸 2.每隔20m设一道伸缩缝,伸缩缝宽80mm | m | 0.5 | / | / | / | 甲方提供施工主便道；甲方提供安全等标识标牌；但乙方须人工、机械配合； |  | 0 | 按施工验收合格工程量计算，但不得超过图纸设计量 | 保护但不限于根据图纸要求预留、切割伸缩缝等
|  | 020101003002 | 防护堤内地面 | 1.100厚C25混凝土面层,抗渗等级P6 2.150厚3:7灰土垫层 3.素土夯实 | m2 | 85.4 | 水泥、沙、粉煤灰、碎石，损耗1% | / | / | 甲方提供施工主便道；甲方提供安全等标识标牌；但乙方须人工、机械配合； |  | 0 | 按施工验收合格工程量计算，但不得超过图纸设计量 | 包含但不限于挖方、平整、回填、夯实、灰土制作搅拌、铺设、碾压、面层混凝土搅拌、浇筑、找平、抹面、修理、养护等
|  | 010302006001 | 砖砌台阶 | 做法详见05J909 SW5 台1A [项目特征] 1.防护堤位置台阶 2.60厚C15混凝土，随打随抹，上撒1:1水泥砂子压实赶光，台阶面向外坡1% 3.300厚粒径5~32卵石(砾石)灌M2.5混合砂浆宽出面层100 4.素土夯实 | m2 | 3.2 | 水泥、沙、粉煤灰、碎石，损耗1% | / | / | 甲方提供施工主便道；甲方提供安全等标识标牌；但乙方须人工、机械配合； |  | 0 | 按施工验收合格工程量计算，但不得超过图纸设计量 | 包含但不限于挖方、修整、夯实、混凝土浇筑、抹面、压实赶光、灌浆、养护等
|  | 010302001001 | 砖砌台阶挡墙 | 1.20厚水泥砂浆面层 2.MU15实心砖 M7.5水泥砂浆砌筑 3.素土夯实 | m3 | 4.16 | 实心砖、水泥、沙，损耗1% | / | / | 甲方提供施工主便道；甲方提供安全等标识标牌；但乙方须人工、机械配合； |  | 0 | 按施工验收合格工程量计算，但不得超过图纸设计量 | 包含但不限于材料进场卸车、吊运、堆码存放、配合检验、水泥砂浆搅拌、墙体砌筑、勾缝、素土修整及夯实等
|  |  | 工艺管沟及管道埋地 | [8 empty] | 0
|  | 010407003001 | 车行道下工艺管沟 | 1.沟截面尺寸:1250宽*700深 2.做法:详设计图 | m | 23.64 |  | / | / | 甲方提供施工主便道；甲方提供安全等标识标牌；但乙方须人工、机械配合； |  | 0 | 按施工验收合格工程量计算，但不得超过图纸设计量 | 包含但不限于沟槽修整、混凝土浇筑、抹面、养护，材料由材料场运输至施工部位。
|  | 010407003002 | 车行道下工艺管沟 | 1.沟截面尺寸:1250宽*1000深 2.做法:详设计图 | m | 9.9 |  | / | / | 甲方提供施工主便道；甲方提供安全等标识标牌；但乙方须人工、机械配合； |  | 0
|  | 010101002001 | 挖土方 | 1.输油管道埋地敷设挖土方、回填 | m3 | 32.11 |  | / | / | 甲方提供施工主便道；甲方提供安全等标识标牌；但乙方须人工、机械配合； |  | 0 | 按施工验收合格工程量计算，但不得超过图纸设计量 | 包括但不限于场内等挖方、倒运、平整、夯实、放坡、排水等。
|  |  | 设备基础 | [8 empty] | 0
|  | 010401003003 | LNG潜液泵撬基础 | 1.基础截面尺寸:2300mm*1900mm 2.做法:详设计图 | m3 | 4.75 |  | / | / | 甲方提供施工主便道；甲方提供安全等标识标牌；但乙方须人工、机械配合； |  | 0 | 按施工验收合格工程量计算，但不得超过图纸设计量 | 包含但不限于设备基础测量定位、平整、夯实、混凝土现场搅拌及浇筑设备的安装、清洗、维护、保管；混凝土的运输、浇筑、找平、抹面、养护、清理、剔凿、维修、后浇带保护、砼试块制作及装卸等，包括但不限于从材料场内运输直至各结构按图纸完成混凝土工程过程中所有的工作内容
|  | 010401003004 | 气化撬基础 | 1.基础截面尺寸:3200mm*1600mm 2.做法:详设计图 | m3 | 6.14 |  | / | / | 甲方提供施工主便道；甲方提供安全等标识标牌；但乙方须人工、机械配合； |  | 0
|  | 010401003005 | 卸车增压撬基础 | 1.基础截面尺寸:3750mm*2050mm 2.做法:详设计图 | m3 | 9.23 |  | / | / | 甲方提供施工主便道；甲方提供安全等标识标牌；但乙方须人工、机械配合； |  | 0
|  | 010401003006 | 钢平台基础 | 1.做法:详设计图 2.钢梯做法详见15J401-T2B08 3.平台钢梯栏杆做法详见15J401图TL21;平台钢护栏做法详见15J401 LC11c-1200;栏杆底部设置踢脚板,做法详见15J401栏杆节点详图B33页6节点 | 处 | 1 |  | / | / | 甲方提供施工主便道；甲方提供安全等标识标牌；但乙方须人工、机械配合； |  | 0
|  | 010401003007 | 放散管基础 | 1.基础截面尺寸:500mm*500mm 2.做法:详设计图 | m3 | 0.55 |  | / | / | 甲方提供施工主便道；甲方提供安全等标识标牌；但乙方须人工、机械配合； |  | 0
|  | 2.2.3.2 | 太白西服务区（南区）油气合建站加油部分 工艺工程 | [8 empty] | 0
|  | 030504003001 | 大型金属油罐安装 | 1.名称:储油罐（SF双层罐） 2.型号、规格:30m³ φ2400*7100 3.材质:内层罐体钢板厚度7mm，封头钢板厚度8mm；外层玻璃纤维增强塑料壁厚不小于4mm | 台 | 5 | 储油罐，损耗0% | / | / | 甲方提供施工主便道；甲方提供安全等标识标牌；但乙方须人工、机械配合； | / | / | 按施工验收合格工程量计算，但不得超过图纸设计量 | 包含但不限于储油罐进场卸车、转运、配合检验、吊装、定位、安装、回填等 | 此项工作本次招标已取消，取消报价
|  | CB001 | 加油机 | 1.名称:四枪三油品加油机 2.型号、规格:汽油枪流量5-50L/Min（汽油加油枪具有真空辅助式、分散式油气回收功能） 3.含真空泵 | 台 | 2 | 四枪三油品加油机，损耗0% | / | / | 甲方提供施工主便道；甲方提供安全等标识标牌；但乙方须人工、机械配合； |  | 0 | 按施工验收合格工程量计算，但不得超过图纸设计量 | 包含但不限于加油机进场卸车、转运、配合检验、吊装、定位、安装后的验收
|  | CB002 | 加油机 | 1.名称:双枪双油品加油机 2.型号、规格:柴油枪流量5-80L/Min 3.含真空泵 | 台 | 2 | 双枪双油品加油机，损耗0% | / | / | 甲方提供施工主便道；甲方提供安全等标识标牌；但乙方须人工、机械配合； |  | 0
|  | 030109001001 | 离心式泵 | 1.名称:潜油泵 2.型号:标准型0.75匹 最大流量：240（升/分）单相220V 50Hz≤1500kw 出口压力不大于350kPa | 台 | 5 | 潜油泵，损耗0% | / | / | 甲方提供施工主便道；甲方提供安全等标识标牌；但乙方须人工、机械配合； |  | 0 | 按施工验收合格工程量计算，但不得超过图纸设计量 | 包含但不限于设备、构件进场卸车、转运、配合检验、定位、打孔、焊接、螺栓连接、安装、安装后的检验等
|  | 030617008001 | 水位计安装 | 1.名称:液位计（碳钢）DN100 2.带高液位报警功能 | 个 | 5 | 液位计，损耗0% | / | / | 甲方提供施工主便道；甲方提供安全等标识标牌；但乙方须人工、机械配合； |  | 0
|  | 030607003001 | 低压法兰阀门 | 1.名称:卸油防溢阀 2.型号、规格:DN100 | 个 | 10 | 卸油防溢阀，损耗0% | / | / | 甲方提供施工主便道；甲方提供安全等标识标牌；但乙方须人工、机械配合； |  | 0
|  | 030601004001 | 低压碳钢管 | 1.材质:无缝钢管 2.连接形式:焊接 3.规格:D108*4.5 4.套管形式、材质、规格:防渗套管DN125 5.压力试验、吹扫、清洗设计要求:详图纸说明 6.除锈、刷油、防腐、绝热及保护层设计要求:除锈后，防腐采用3PE防腐层,全称为熔结环氧挤塑聚乙烯结构防护层,结构由以下三层组成:底层为溶结环氧粉末涂层(≥2800um);中间层为胶粘剂(170至250um);面层为挤塑聚乙烯(约2mm)。防护层总厚度约1.8至3.7mm。 | m | 65 | 无缝钢管，损耗1% | / | / | 甲方提供施工主便道；甲方提供安全等标识标牌；但乙方须人工、机械配合； |  | 0 | 按施工验收合格工程量计算，但不得超过图纸设计量 | 包含但不限于材料、配件进场卸车、转运、配合检验、切割、热熔连接、焊接、配件安装、压力试验吹扫等
|  | 030601004002 | 低压碳钢管 | 1.材质:无缝钢管 2.连接形式:焊接 3.规格:D57*4.0 4.套管形式、材质、规格:防渗套管DN80 5.压力试验、吹扫、清洗设计要求:详图纸说明 6.除锈、刷油、防腐、绝热及保护层设计要求:除锈后，防腐采用3PE防腐层,全称为熔结环氧挤塑聚乙烯结构防护层,结构由以下三层组成:底层为溶结环氧粉末涂层(≥2800um);中间层为胶粘剂(170至250um);面层为挤塑聚乙烯(约2mm)。防护层总厚度约1.8至3.7mm。 | m | 30 |  | / | / | 甲方提供施工主便道；甲方提供安全等标识标牌；但乙方须人工、机械配合； |  | 0
|  | 030601015001 | 低压塑料管 | 1.材质:双层复合管道 2.连接形式:热熔连接 3.规格:φ75/63 4.套管形式、材质、规格:防渗套管DN80 5.压力试验、吹扫设计要求:详图纸说明 | m | 252 | 双层复合管道，损耗1% | / | / | 甲方提供施工主便道；甲方提供安全等标识标牌；但乙方须人工、机械配合； |  | 0
|  | 030601015002 | 低压塑料管 | 1.材质:单层复合管道 2.连接形式:热熔连接 3.规格:φ63 4.套管形式、材质、规格:防渗套管DN80 5.压力试验、吹扫设计要求:详图纸说明 | m | 40 | 单层复合管道，损耗1% | / | / | 甲方提供施工主便道；甲方提供安全等标识标牌；但乙方须人工、机械配合； |  | 0
|  | 030604001001 | 低压碳钢管件 | 1.名称:钢制90°长半径弯头（IIδ=4.5） 2.规格:DN100 | 个 | 5 | 设计要求的各型号低压碳钢管件，损耗0% | / | / | 甲方提供施工主便道；甲方提供安全等标识标牌；但乙方须人工、机械配合； |  | 0
|  | 030604001002 | 低压碳钢管件 | 1.名称:钢制90°长半径弯头（20# IIδ=4.0） 2.规格:DN50 | 个 | 4 |  | / | / | 甲方提供施工主便道；甲方提供安全等标识标牌；但乙方须人工、机械配合； |  | 0
|  | 030604001003 | 低压碳钢管件 | 1.名称:钢制同心异径管 2.规格:DN50*40 | 个 | 6 |  | / | / | 甲方提供施工主便道；甲方提供安全等标识标牌；但乙方须人工、机械配合； |  | 0
|  | 030604001004 | 低压碳钢管件 | 1.名称:钢制同心异径管 2.规格:DN50*25 | 个 | 2 |  | / | / | 甲方提供施工主便道；甲方提供安全等标识标牌；但乙方须人工、机械配合； |  | 0
|  | 030604001005 | 低压碳钢管件 | 1.名称:无缝钢管等径三通 2.规格:DN100 | 个 | 2 | 设计要求的各型号三通，损耗0% | / | / | 甲方提供施工主便道；甲方提供安全等标识标牌；但乙方须人工、机械配合； |  | 0
|  | 030604001006 | 低压碳钢管件 | 1.名称:无缝钢管等径三通 2.规格:DN50 | 个 | 3 |  | / | / | 甲方提供施工主便道；甲方提供安全等标识标牌；但乙方须人工、机械配合； |  | 0
|  | 030604011001 | 低压塑料管件 | 1.名称:双层复合管等径三通 2.规格:φ75/63 | 个 | 3 |  | / | / | 甲方提供施工主便道；甲方提供安全等标识标牌；但乙方须人工、机械配合； |  | 0
|  | 030604011002 | 低压塑料管件 | 1.名称:单层复合管等径三通 2.规格:φ63 | 个 | 1 |  | / | / | 甲方提供施工主便道；甲方提供安全等标识标牌；但乙方须人工、机械配合； |  | 0
|  | 030610002001 | 低压碳钢平焊法兰 | 1.名称:钢制法兰 2.型号:SO-RF 1.6MPa（B） 3.规格:DN50 | 副 | 20 | 设计要求的各型号法兰，损耗0% | / | / | 甲方提供施工主便道；甲方提供安全等标识标牌；但乙方须人工、机械配合； |  | 0 | 按施工验收合格工程量计算，但不得超过图纸设计量 | 包含但不限于设备、构件进场卸车、转运、配合检验、定位、打孔、焊接、螺栓连接、安装、安装后的检验等
|  | 030610002002 | 低压碳钢平焊法兰 | [项目特征] 1.名称:钢制法兰 2.型号:SO-RF 1.6MPa（B） 3.规格:DN100 | 副 | 32 |  | / | / | 甲方提供施工主便道；甲方提供安全等标识标牌；但乙方须人工、机械配合； |  | 0
|  | 030610002003 | 低压碳钢平焊法兰 | 1.名称:钢塑转换法兰 2.型号:WN-RF 1.6MPa（B） 3.规格:DN50 | 副 | 10 |  | / | / | 甲方提供施工主便道；甲方提供安全等标识标牌；但乙方须人工、机械配合； |  | 0
|  | CB003 | 螺栓、螺母安装 | 1.全螺纹螺柱:M12*85（80个），M16*95（128个） 2.螺母:M12（160个），M16（256个） | 项 | 1 | 螺栓，损耗0% | / | / | 甲方提供施工主便道；甲方提供安全等标识标牌；但乙方须人工、机械配合； |  | 0
|  | 030607003002 | 低压法兰阀门 | 1.名称:球阀 2.材质:碳钢（阀体） 3.型号、规格:Q41F-16C DN50 | 个 | 5 | 各型号球阀，损耗0% | / | / | 甲方提供施工主便道；甲方提供安全等标识标牌；但乙方须人工、机械配合； |  | 0
|  | 030607003003 | 低压法兰阀门 | 1.名称:球阀 2.材质:碳钢（阀体） 3.型号、规格:Q41F-16C DN100 | 个 | 6 |  | / | / | 甲方提供施工主便道；甲方提供安全等标识标牌；但乙方须人工、机械配合； |  | 0
|  | 030607001001 | 低压螺纹阀门 | 1.名称:球阀 2.材质:碳钢（阀体） 3.型号、规格:Q41F-16C DN25 | 个 | 5 |  | / | / | 甲方提供施工主便道；甲方提供安全等标识标牌；但乙方须人工、机械配合； |  | 0
|  | CB004 | 量油器 | 1.名称:量油帽（带阀带锁） DN100 | 套 | 5 | 量油帽，损耗0% | / | / | 甲方提供施工主便道；甲方提供安全等标识标牌；但乙方须人工、机械配合； |  | 0
|  | 030607003004 | 低压法兰阀门 | 1.名称:防雨型阻火器 GZDⅡ，组合件，PN10,RF 2.型号、规格:DN50 | 个 | 5 | 防雨型阻火器，损耗0% | / | / | 甲方提供施工主便道；甲方提供安全等标识标牌；但乙方须人工、机械配合； |  | 0
|  | 030607003005 | 低压法兰阀门 | 1.名称:阻火机械呼吸阀 2.型号、规格:DN50 3.带阻火装置：RF HG20592,PN10；设计压力（1~3kPa.G），常温；汽油油气介质，排放能力（≥15m³/h），吸入能力（≥15m³/h），设定排放压力（2~3kPa.G），设定吸入压力（-2~-1.5kPa.G），排放背压（1atm）。 | 个 | 1 | 阻火机械呼吸阀，损耗0% | / | / | 甲方提供施工主便道；甲方提供安全等标识标牌；但乙方须人工、机械配合； |  | 0
|  | 030607001002 | 低压螺纹阀门 | 1.名称:测试三通 2.型号、规格:DN25 | 个 | 1 | 测试三通，损耗0% | / | / | 甲方提供施工主便道；甲方提供安全等标识标牌；但乙方须人工、机械配合； |  | 0
|  | 030607003006 | 低压法兰阀门 | 1.名称:自闭式快速接头（带闷盖） 2.型号、规格:DN100 | 个 | 6 | 自闭式快速接头，损耗0% | / | / | 甲方提供施工主便道；甲方提供安全等标识标牌；但乙方须人工、机械配合； |  | 0
|  | 030610002004 | 低压碳钢平焊法兰 | 1.名称:钢塑过渡接头 2.规格:DN50 3.钢制部分：20#无缝钢，DN50，0.6MPa；塑质部分：导静电复合管道，φ63，0.6MPa。 | 副 | 16 | 钢塑过渡接头，损耗0% | / | / | 甲方提供施工主便道；甲方提供安全等标识标牌；但乙方须人工、机械配合； |  | 0
|  | 030607003007 | 低压法兰阀门 | 1.名称:金属软管 2.型号、规格:DN100，两端带快速接头（304不锈钢） | 个 | 5 | 金属软管，损耗0% | / | / | 甲方提供施工主便道；甲方提供安全等标识标牌；但乙方须人工、机械配合； |  | 0
|  | 030607003008 | 低压法兰阀门 | 1.名称:金属软管 2.型号、规格:DN50，两端带法兰长L=200mm（304不锈钢） | 个 | 4 |  | / | / | 甲方提供施工主便道；甲方提供安全等标识标牌；但乙方须人工、机械配合； |  | 0
|  | 030607001003 | 低压螺纹阀门 | 1.名称:单头螺纹短节（带四方头丝堵，检测口用） 2.型号、规格:DN25 | 个 | 5 | 单头螺纹短节，损耗0% | / | / | 甲方提供施工主便道；甲方提供安全等标识标牌；但乙方须人工、机械配合； |  | 0
|  | CB005 | 油气回收设备 | 1.名称:三次油气回收设备 | 套 | 1 | 三次油气回收设备，损耗0% | / | / | 甲方提供施工主便道；甲方提供安全等标识标牌；但乙方须人工、机械配合； |  | 0
|  | 030607003009 | 低压法兰阀门 | 1.名称:紧急切断阀 2.型号、规格:DN40 | 个 | 8 | 紧急切断阀，损耗0% | / | / | 甲方提供施工主便道；甲方提供安全等标识标牌；但乙方须人工、机械配合； |  | 0
|  | CB006 | 油气回收设备 | 1.名称:成品卸油箱（含DN100的卸油口5个，DN100的卸油油气回收口1个 | 套 | 1 | 成品卸油箱，损耗0% | / | / | 甲方提供施工主便道；甲方提供安全等标识标牌；但乙方须人工、机械配合； |  | 0
|  | 2.2.3.4 | 太白西服务区（南区）油气合建站 自控工程 | [8 empty] | 0
|  | 030208001001 | 电力电缆 | 1.规格:ZR-RVVP22-300/500V-16*1.5 2.敷设方式:桥架、管道敷设 | m | 95 | 设计要求的各型号电缆，损耗1% | / | / | 甲方提供施工主便道；甲方提供安全等标识标牌；但乙方须人工、机械配合； |  | 0 | 按施工验收合格工程量计算，但不得超过图纸设计量 | 包含但不限于材料进场卸车、转运、配合检验、布线所需的桥架制作、管道敷设、电缆固定、线头预留及保护等
|  | 030208001002 | 电力电缆 | 1.规格:ZR-RVVP22-0.5kV-8*1.5 2.敷设方式:桥架、管道敷设 | m | 219 |  | / | / | 甲方提供施工主便道；甲方提供安全等标识标牌；但乙方须人工、机械配合； |  | 0
|  | 030208001003 | 电力电缆 | 1.规格:ZR-RVVP-0.5kV-12*1.5 2.敷设方式:桥架、管道敷设 | m | 15 |  | / | / | 甲方提供施工主便道；甲方提供安全等标识标牌；但乙方须人工、机械配合； |  | 0
|  | 030208001004 | 电力电缆 | 1.规格:ZR-RVVP22-300/500V-4*1.5 2.敷设方式:桥架、管道敷设 | m | 603 |  | / | / | 甲方提供施工主便道；甲方提供安全等标识标牌；但乙方须人工、机械配合； |  | 0
|  | 030208001005 | 电力电缆 | 1.规格:ZR-RVVP-300/500V-4*1.5 2.敷设方式:桥架、管道敷设 | m | 23 |  | / | / | 甲方提供施工主便道；甲方提供安全等标识标牌；但乙方须人工、机械配合； |  | 0
|  | 030208001006 | 电力电缆 | 1.规格:ZR-RVVP-0.5kV-4*1.5 2.敷设方式:桥架、管道敷设 | m | 645 |  | / | / | 甲方提供施工主便道；甲方提供安全等标识标牌；但乙方须人工、机械配合； |  | 0
|  | 030208001007 | 电力电缆 | 1.规格:ZR-RVVP-500V-4*1.0 2.敷设方式:桥架、管道敷设 | m | 219 |  | / | / | 甲方提供施工主便道；甲方提供安全等标识标牌；但乙方须人工、机械配合； |  | 0
|  | 030208001008 | 电力电缆 | 1.规格:ZR-RVVP-300/500V-2*1.5 2.敷设方式:桥架、管道敷设 | m | 8 |  | / | / | 甲方提供施工主便道；甲方提供安全等标识标牌；但乙方须人工、机械配合； |  | 0
|  | 030208001009 | 电力电缆 | 1.规格:ZR-RVVP22-0.5kV-16*0.5 2.敷设方式:桥架、管道敷设 | m | 438 |  | / | / | 甲方提供施工主便道；甲方提供安全等标识标牌；但乙方须人工、机械配合； |  | 0
|  | 030208001010 | 电力电缆 | 1.规格:ZR-YJV22-0.6/1kV-4*2.5 2.敷设方式:桥架、管道敷设 | m | 294 |  | / | / | 甲方提供施工主便道；甲方提供安全等标识标牌；但乙方须人工、机械配合； |  | 0
|  | 030208001011 | 电力电缆 | 1.规格:ZR-YJV22-0.6/1kV-5*4.0 2.敷设方式:桥架、管道敷设 | m | 5 |  | / | / | 甲方提供施工主便道；甲方提供安全等标识标牌；但乙方须人工、机械配合； |  | 0
|  | 030208001012 | 电力电缆 | 1.规格:ZR-YJV22-0.6/1kV-3*4.0 2.敷设方式:桥架、管道敷设 | m | 119 |  | / | / | 甲方提供施工主便道；甲方提供安全等标识标牌；但乙方须人工、机械配合； |  | 0
|  | 030208001013 | 电力电缆 | 1.规格:ZR-YJV-0.6/1.0kV-3*2.5 2.敷设方式:桥架、管道敷设 | m | 5 |  | / | / | 甲方提供施工主便道；甲方提供安全等标识标牌；但乙方须人工、机械配合； |  | 0
|  | 030208001014 | 电力电缆 | 1.规格:ZR-YJV-0.6/1.0kV-4*4 2.敷设方式:桥架、管道敷设 | m | 8 |  | / | / | 甲方提供施工主便道；甲方提供安全等标识标牌；但乙方须人工、机械配合； |  | 0
|  | 030212003001 | 电气配线 | 1.导线型号、材质、规格:RJ45网线 | m | 90 | RJ45网线，损耗1% | / | / | 甲方提供施工主便道；甲方提供安全等标识标牌；但乙方须人工、机械配合； |  | 0 | 按施工验收合格工程量计算，但不得超过图纸设计量 | 包含但不限于材料进场卸车、转运、配合检验、布线、线头预留及保护等
|  | 030212003002 | 电气配线 | 1.配线形式:管内穿线 2.型号规格:UTP-5e | m | 219 | / | / | / | 甲方提供施工主便道；甲方提供安全等标识标牌；但乙方须人工、机械配合； |  | 0 | 按施工验收合格工程量计算，但不得超过图纸设计量 | 包含但不限于材料进场卸车、转运、配合检验、穿线、线头预留及保护等
|  | 030212001001 | 电气配管 | 1.材质:焊接钢管 2.规格:SC20 3.配置形式及部位:暗配 | m | 1083 | 钢管，损耗1% | / | / | 甲方提供施工主便道；甲方提供安全等标识标牌；但乙方须人工、机械配合； |  | 0 | 按施工验收合格工程量计算，但不得超过图纸设计量 | 包含但不限于材料进场卸车、转运、配合检验、切割、焊接、开槽钻孔、布管、回填等
|  | 030212001002 | 电气配管 | 1.材质:焊接钢管 2.规格:SC25 3.配置形式及部位:暗配 | m | 259 |  | / | / | 甲方提供施工主便道；甲方提供安全等标识标牌；但乙方须人工、机械配合； |  | 0
|  | 030212001003 | 电气配管 | 1.材质:焊接钢管 2.规格:SC40 3.配置形式及部位:暗配 | m | 15 |  | / | / | 甲方提供施工主便道；甲方提供安全等标识标牌；但乙方须人工、机械配合； |  | 0
|  | 030705001001 | 点型探测器 | 1.名称:可燃气体探测器 2.类型:催化燃烧式 ExdIICT4 IP65 | 只 | 5 | 可燃气体探测器，损耗0% | / | / | 甲方提供施工主便道；甲方提供安全等标识标牌；但乙方须人工、机械配合； |  | 0 | 按施工验收合格工程量计算，但不得超过图纸设计量 | 包含但不限于设备进场卸车、转运、配合检验、定位、打孔、安装、安装后的检验等
|  | 030705005001 | 报警控制器 | 1.多线制:壁挂式燃气报警控制器 2.安装方式:挂装 3.控制点数量:7 | 台 | 1 | 壁挂式燃气报警控制器，损耗0% | / | / | 甲方提供施工主便道；甲方提供安全等标识标牌；但乙方须人工、机械配合； |  | 0
|  | 3 | 措施项目费 | [8 empty] | 0
|  | 3.1 | 安全文明施工费 | [8 empty] | 0
|  |  | 安全文明施工 | 包含不限于: 1.施工现场、加工场地、相邻临边道路、临建等生活设施及其他与施工有关的安全文明设施施工、维护；2.按照中铁建物产科技有限公司相关质量标准、安全文明标准及管理要求；3.从进场到完工退场，本合同范围内周边道路场地(含场外大门两侧各100m道路)的清扫、雾炮或雾炮车、洒水车洒水除尘，提供清扫工具及人工，将本施工现场内生产生活垃圾集中存放至甲方及当地相关部门指定垃圾池或填埋区域及其他文明施工等，现场为迎检发生的所有人工费用:所有按照扬尘要求须覆盖防尘布所发生的人工费、材料费。注:单价内包括除甲供材和甲供机械外的全部材料、机械。 | m2 | 3981.08 | / | / | / | / |  | 0 | 按设计图纸要求的站房、罩棚、油罐区占地面积计量 | 包含不限于: 1.施工现场、加工场地、相邻临边道路、临建等生活设施及其他与施工有关的安全文明设施施工、维护；2.按照中铁建物产科技有限公司相关质量标准、安全文明标准及管理要求；3.从进场到完工退场，本合同范围内周边道路场地(含场外大门两侧各100m道路)的清扫、雾炮或雾炮车、洒水车洒水除尘，提供清扫工具及人工，将本施工现场内生产生活垃圾集中存放至甲方及当地相关部门指定垃圾池或填埋区域及其他文明施工等，现场为迎检发生的所有人工费用:所有按照扬尘要求须覆盖防尘布所发生的人工费、材料费。注:单价内包括除甲供材和甲供机械外的全部材料、机械。
|  | 3.2 | 脚手架 | [8 empty] | 0
|  |  | 脚手架搭拆及材料租赁费 | 1.建筑结构形式:一层砖混结构，建筑高度5.25米 2.包含但不限于通过专家论证所产生的一切费用，包含在综合单价内，后期不予增加。 3.其它:包含正常施工用到的外架及内架等，须符合甲方及相关规范要求，详见相关图纸设计、要求及规范 | m2 | 1050 | / | / | / | / |  | 0 | 按设计图纸要求的站房、罩棚建筑面积计量 | 包含但不限于：1）脚手架搭拆，预埋件加工、预埋。2）木工、钢筋工、搅拌机等操作防护棚搭拆，人行斜道、安全通道搭拆。3）“四口、五临边”等安全围护，塔吊、卸料平台、物料提升机平台防护及搭拆。4）施工现场的所有脚手架及防护措施的维护(含正常施工程序内的维护多次)，安全网安装拆除、清洗及更换，钢管刷油漆及黑黄安全色标，脚手板、挡脚板、防滑条安拆。5）安装和维护现场所有安全防护及安全标志牌，包括应甲方要求对现场安全防护的临时拆除及恢复。6）架体外防护网采用密目式安全网，须符合甲方要求。 6）配合甲方及其它工种工作，挂设CI标识、标语和广告等
|  | 3.3 | 降排水 | [8 empty] | 0
|  |  | 降排水 | 防雨防洪排水、基坑及沟槽开挖降水排水工作 | 项 | 1 | / | / | / | / |  | 0 | 包干费用，不再调整 | 施工期间基坑及沟槽开挖降水排水、防雨防洪排水
|  | 说明： | 1、单价包含但不限于完成该施工工序规定的人工费、相关材料费、材料二次搬运费、机械费，垃圾清运费、冬雨季施工费、水电费、工具用具费、文明施工费、环境保护费、迎检费用、检测实验费用（乙方自检）、大中小型机械及其维护、保险、培训、管理、利润、税金、政策性文件规定、风险、责任等所有费用；自然气候影响、停水、停电、待料等不可预见工日费用；为实现质量目标、工期目标所发生的人工费用。单价一次性包死，不再计取其它费用。
2、以上数量为暂定数量（脚手架除外），按施工验收合格工程量计算，但不得超过图纸设计量；
3、当清单与图纸描述不一致时，以施工图纸为准；
4、乙方应进行现场勘察，综合考虑施工中的各种风险因素，配备符合甲方要求的各种机械，一旦中标，单价不再因工期延期、机械型号的改变、机械设备的二次及多次进场、市场价格的波动等因素而调整；
5、施工现场现有的临时设施、道路、便道等进场后交付乙方，施工过程中的维修、养护等安全防护措施由乙方负责，费用已包含在单价中；
6、甲方协调水电管理部门提供水电源接点，接点至施工现场所需的一切材料及费用由乙方自行解决，并按期到水电管理部门缴纳生活及施工水电费用，若甲方垫付的水电费，结算时自乙方结算款项中扣除垫付的水电费用；
7、甲方负责控制测量、试验、检测，但乙方须人工、机械配合。
8、脚手架及降排水费用，总价包干，后续不再调整。
9、招标人有权对投标人的不平衡报价进行调整。
|  |  |  | 以上不含税总价： | ¥ 元，大写： 佰 拾 万 仟 佰 拾 元 角 分
|  |  |  | 税金（税率3%）： | ¥ 元，大写： 佰 拾 万 仟 佰 拾 元 角 分
|  |  |  | 含税总价： | ¥ 元，大写： 佰 拾 万 仟 佰 拾 元 角 分